## Sheet1
项目名称项目特征 | 项目特征描述 | 计量单位 | 序号 | 项目编码 | 工程量 | 金 额(元) | Unnamed: 7 | Unnamed: 8 | 数据源 | 分包不含税单价
平整场地 | 1.土壤类别：详见图纸 2.弃土运距:自行考虑 3.取土运距:自行考虑 4.其它:未尽事宜参见施 工图说明、图纸答疑、 招标文件及相关规范图 集 | m2 | 1 | 010101001001 | 15051.95 |  |  |  | 郑州-[3868, 4628] | 0
挖桩芯土（含外运） | 部位：桩芯土 1.土壤类别:详见图纸设 计 2.挖土深度:详见图纸设 计 3.包含清理、挖土、装 车、运输、卸车和空载 回程的全部费用 4.土方运距：暂按 10km考虑 4.其他:未尽事宜参见施 工图说明、图纸答疑、 招标文件及相关规范图 集 | m3 | 1 | 010101002001 | 5819.3 |  |  |  | 郑州-[0, 1145] | 20
挖一般土方（含外运） | 1.部位:余方弃置 2.土壤类别:详见图纸设 计 3.挖土深度:详见图纸设 计 4.包含清理、挖土、装 车、运输、卸车和空载 回程的全部费用 5.含工作面及放坡系数 6.运距:暂按10km考虑 7.其他:未尽事宜参见施 工图说明、图纸答疑、 招标文件及相关规范图 集 | m3 | 2 | 010101002004 | 56012.71 |  |  |  | 郑州-[4629] | 20 | 运距*2
挖一般土方（场内倒运) | 1.部位:场内倒运 2.土壤类别:详见图纸设 计 3.挖土深度:详见图纸设 计 4.包含清理、挖土、装 车、运输、卸车和空载 回程的全部费用 5.含工作面及放坡系数 6.运距:运距综合考虑 ,不再调整 7.其他:未尽事宜参见施 工图说明、图纸答疑、 招标文件及相关规范图 集 | m3 | 3 | 010101002005 | 28310.09 |  |  |  | 郑州-[4630] | 20
挖沟槽土方（含外运） | 1.部位:基础垫层底局部 加深槽坑 2.土壤类别:详见图纸设 计 3.挖土深度:详见图纸设 计 4.包含清理、挖土、装 车、运输、卸车和空载 回程的全部费用 5.含工作面及放坡系数 6.运距:暂按10km考虑 7.其他:未尽事宜参见施 工图说明、图纸答疑、 招标文件及相关规范图 集 | m3 | 3 | 010101003001 | 3699.24 |  |  |  | 郑州-[2, 1147] | 20
挖沟槽土方（含外运） | 1.部位:基础垫层底局部 加深槽坑 2.土壤类别:详见图纸设 计 3.挖土深度:详见图纸设 计 4.包含清理、挖土、装 车、运输、卸车和空载 回程的全部费用 5.含工作面及放坡系数 6.运距:暂按10km考虑 7.其他:未尽事宜参见施 工图说明、图纸答疑、 招标文件及相关规范图 集 | m3 | 1 | 010101003004 | 30.98 |  |  |  | 郑州-[3455] | 20
挖沟槽土方 | 1.名称:土方开挖 2.其他:未尽事宜参见施 工图说明、图纸答疑、 招标文件及相关规范图 集 | m3 | 1 | 010101003005 | 0.96 |  |  |  | 郑州-[4459] | 20
挖桩间土（含外运） | 部位：桩间土 1.土壤类别:详见图纸设 计 2.挖土深度:详见图纸设 计 3.包含清理、挖土、装 车、运输、卸车和空载 回程的全部费用，包含 人工配合，机械降效费 用 4.土方运距：暂按 10km考虑 5.其他:未尽事宜参见施 工图说明、图纸答疑、 招标文件及相关规范图 集 | m3 | 2 | 010101004001 | 1741.84 |  |  |  | 郑州-[1, 1146] | 20
挖基坑土方（场内倒运) | 1.部位:场内倒运 2.土壤类别:详见图纸设 计 3.挖土深度:详见图纸设 计 4.包含清理、挖土、装 车、运输、卸车和空载 回程的全部费用 5.含工作面及放坡系数 6.运距:按1km考虑 7.其他:未尽事宜参见施 工图说明、图纸答疑、 招标文件及相关规范图 集 | m3 | 2 | 010101004004 | 1258.68 |  |  |  | 郑州-[3869] | 20
基础回填 | 1.部位：基坑回填（除 灰土回填部位） 2.密实度要求:满足设计 要求 3.回填要求:分层夯实 4.填方材料品种:素土 5.填方粒径要求:详见相 关设计、要求及规范 6.运距、来源：综合考 虑，不再调整 7.其他:未尽事宜参见施 工图说明、图纸答疑、 招标文件及相关规范图 集 | m3 | 4 | 010103001001 | 14732.68 |  |  |  | 郑州-[1148, 3870, 4631] | 18.6
顶板回填 | 1.部位：地库顶板回填 2.密实度要求:满足设计 要求 3.回填要求:分层夯实 4.填方材料品种:素土 5.填方粒径要求:详见相 关设计、要求及规范 6.运距、来源：综合考 虑，不再调整 7.其他:未尽事宜参见施 工图说明、图纸答疑、 招标文件及相关规范图 集 | m3 | 5 | 010103001002 | 14942.65 |  |  |  | 郑州-[1149, 4632] | 18.6
CFG桩 | 1.地层情况:详见图纸设 计 2.有效桩长:19m 3.桩径:400mm 4.成孔方法:投标人自行 考虑 5.混合料强度等级:水泥 粉煤灰碎石桩(CFG桩） 6.施工工序、空桩费、 运距、泵送等自行考虑 7.含浇筑、超灌部分、 大型机械进出场等综合 考虑 8.其他:未尽事宜参见施 工图说明、图纸答疑、 招标文件及相关规范图 集 | m | 1 | 010201008001 | 46332 |  |  |  | 郑州-[7, 1154] | 108.16
CFG桩 | CFG桩（试验桩） 1.地层情况:详见图纸设 计 2.有效桩长:19m 3.桩径:400mm 4.成孔方法:投标人自行 考虑 5.混合料强度等级:水泥 粉煤灰碎石桩(CFG桩） 6.施工工序、空桩费、 运距、泵送等自行考虑 7.含浇筑、超灌部分、 大型机械进出场等综合 考虑 8.其他:未尽事宜参见施 工图说明、图纸答疑、 招标文件及相关规范图 集 | m | 2 | 010201008002 | 156 |  |  |  | 郑州-[8, 1155]
褥垫层 | 1.厚度：200mm 2.粒径10-20的3：7级 配砂石褥垫层,褥垫层夯 填度（夯实后的褥垫层 厚度与虚铺厚度的比值 )不得大于0.9 3.其他:未尽事宜参见施 工图说明、图纸答疑、 招标文件及相关规范图 集 | m3 | 1 | 010201017001 | 499.27 |  |  |  | 郑州-[15, 1162] | 213.95
褥垫层 | 1.厚度：200mm 2.粒径10-20的3：7级 配砂石褥垫层,褥垫层夯 填度（夯实后的褥垫层 厚度与虚铺厚度的比值 )不得大于0.9 3.其他:未尽事宜参见施 工图说明、图纸答疑、 招标文件及相关规范图 集 | m3 | 1 | 010201017003 | 222.1 |  |  |  | 郑州-[2339] | 213.95
锚杆 | 1.压力型预应力锚杆 2.锚杆长度：14m 3.扩体直径 ：250mm，浇筑C30细 石混凝土封闭锚具 4.筋体PSB1080：预应 力混凝土螺纹钢 25mm 5.浆体强度：M30MPa 6.锚杆抗拔力特征值 (kN)：135 7.锚杆防腐涂层、混凝 土添加剂、混凝土泵送 、商品砼运距、试验桩 、封锚、防水橡胶套环 、防水加强等自行考虑 8.其他:未尽事宜参见施 工图说明、图纸答疑、 招标文件及相关规范图 集 | m | 1 | 010202007001 | 29582 |  |  |  | 郑州-[4638, 5160] | 0
注浆管钉 | 1.地层类别：详见图纸设 计 2.锚杆(索)类型、深度 、部位：坡顶注浆管钉 、φ48*3.0钢管、长度 9.0m 3.成孔直径D=110mm 4.注浆宜采用水泥浆，强 度不低于M20,水泥浆水 灰比为0.5~0.6,平均注 浆量不宜少于30L/m 5.注浆钢管倒刺应采用 角钢或者48钢管片制作 ,倒刺间距500,梅花 形布置 6.其他：未尽事宜参见施 工图说明、图纸答疑、 招标文件及相关规范图 集 | m | 1 | 010202007003 | 3492 |  |  |  | 郑州-[6415] | 0
注浆管钉 | 1.地层类别：详见图纸设 计 2.锚杆(索)类型、深度 、部位：斜坡面注浆管 钉、打入式φ48*3.0钢 管、长度7m、10m、 12m 3.注浆宜采用水泥浆，强 度不低于M20,水泥浆水 灰比为0.5~0.6,平均注 浆量不宜少于30L/m 4.注浆钢管倒刺应采用 角钢或者48钢管片制作 ,倒刺间距500,梅花 形布置 5.其他：未尽事宜参见施 工图说明、图纸答疑、 招标文件及相关规范图 集 | m | 2 | 010202007004 | 21741 |  |  |  | 郑州-[6416] | 0
喷射混凝土 | 1.部位：喷射混凝土面层 2.厚度：100mm 3.混凝土(砂浆)类别、 强度等级：预拌商品混 凝土C20 4.运距、泵送、添加剂 自考考虑，中标后不再 调整 5.其他：未尽事宜参见施 工图说明、图纸答疑、 招标文件及相关规范图 集 | m2 | 3 | 010202009001 | 3810.48 |  |  |  | 郑州-[6417] | 0
截（凿）桩头 | 1.凿桩头 2.桩头外运 3.运距：自行考虑 4.其他:未尽事宜参见施 工图说明、图纸答疑、 招标文件及相关规范图 集 | m3 | 3 | 010301004001 | 149.21 |  |  |  | 郑州-[9, 1156] | 32.36
坡顶挡水墙 | 1.部位：坡顶挡水墙 2.砖品种、规格、强度 等级：高300mm厚 240mmMU10砌砖 3.粉刷层：表面抹灰 10mm 5.其他未尽事宜参见施 工图纸、招标文件及相 关规范 | m3 | 5 | 010401001001 | 41.91 |  |  |  | 郑州-[6422] | 0
实心砖墙 | 1.砌块品种、规格、强 度等级:防水混凝土砖 2.砂浆强度等级 :M5.0专用砂浆 3.墙厚：200mm 4.砌筑高度:3.6m以内 5.综合考虑门窗洞四周 混凝土预制块及木砖、 顶部斜砌、底部砌筑 6.其他:未尽事宜参见施 工图说明、图纸答疑、 招标文件及相关规范图 集 | m3 | 5 | 010401003001 | 14.95 |  |  |  | 郑州-[206] | 0
实心砖墙 | 1.砌块品种、规格、强 度等级:防水混凝土砖 2.砂浆强度等级 :M5.0专用砂浆 3.墙厚：200mm 4.砌筑高度:3.6m以内 5.洞口木砖安装及顶部 斜砌、底部砌筑综合考 虑 6.其他:未尽事宜参见施 工图说明、图纸答疑、 招标文件及相关规范图 集 | m3 | 4 | 010401003002 | 135.62 |  |  |  | 郑州-[2540] | 0
零星砌砖 | 1.零星砌砖名称、部位 :零星砌砖 2.砖品种、规格、强度 等级:标准砖 3.砂浆强度等级、配合 比:干混砌筑砂浆DMM5 4.其他说明：未尽事宜 参见施工图说明、图纸 答疑、招标文件及相关 规范图集 | m3 | 4 | 010401012001 | 8.54 |  |  |  | 郑州-[1166] | 0
砖地沟、明沟 | 坡顶排水沟 1.沟内截面300*400, 2.沟壁120厚标准砖砌 筑，沟底200厚C20垫 层、下设100厚碎石垫 层 3.沟内及沟壁顶部采用 25mm1:2.5水泥砂浆抹 面 4.每隔20m设置一口集 水井尺寸为 800X800X1000(H)距坡 顶≥1.0m 5.含土方、砼运距、泵 送、模板等相关费用 6.其他：未尽事宜参见施 工图说明、图纸答疑、 招标文件及相关规范图 集 | m | 11 | 010401014001 | 569.65 |  |  |  | 郑州-[6432] | 0
砖地沟、明沟 | 坡脚排水沟 1.沟内截面300*300 2.沟壁120厚标准砖砌 筑M7.5水泥砂浆砌筑 ,沟底100厚C20垫层 3.沟内采用 25mm1:2.5水泥砂浆抹 面，沟内碎卵石滤层 ,顶部透水土工布 4.每隔20m设置一口集 水井尺寸为 800X800X1000(H)距坡 脚≥1.0m 5含砼运距、泵送、模 板等相关费用 6.其他：未尽事宜参见施 工图说明、图纸答疑、 招标文件及相关规范图 集 | m | 12 | 010401014002 | 546.18 |  |  |  | 郑州-[6436] | 0
砌块墙 | 1.砌块品种、规格、强 度等级:A3.5 B06蒸压加 气混凝土砌块 2.砂浆强度等级 :M5.0专用砂浆 3.墙厚：200mm 4.砌筑高度:3.6m以内 5.综合考虑门窗洞四周 混凝土预制块及木砖、 顶部斜砌、底部砌筑 6.其他:未尽事宜参见施 工图说明、图纸答疑、 招标文件及相关规范图 集 | m3 | 2 | 010402001001 | 4679.88 |  |  |  | 郑州-[17, 204, 1164, 1390, 3909, 4335, 4491, 4644, 5166] | 279.62
砌块墙 | 1.砌块品种、规格、强 度等级:A3.5 B06蒸压加 气混凝土砌块 2.砂浆强度等级 :M5.0专用砂浆 3.墙厚：200mm 4.砌筑高度:3.6m以上 5.综合考虑门窗洞四周 混凝土预制块及木砖、 顶部斜砌、底部砌筑 6.其他:未尽事宜参见施 工图说明、图纸答疑、 招标文件及相关规范图 集 | m3 | 3 | 010402001002 | 405.32 |  |  |  | 郑州-[18, 205, 1391, 3910, 4336, 4492, 4645, 5167] | 279.62
砌块墙 | 1.砌块品种、规格、强 度等级:A3.5 B06蒸压加 气混凝土砌块 2.砂浆强度等级 :M5.0专用砂浆 3.墙厚：100mm 4.砌筑高度:3.6m以内 5.综合考虑门窗洞四周 混凝土预制块及木砖、 顶部斜砌、底部砌筑 6.其他:未尽事宜参见施 工图说明、图纸答疑、 招标文件及相关规范图 集 | m3 | 1 | 010402001003 | 1440.23 |  |  |  | 郑州-[202, 1389] | 279.62
砌块墙 | 1.砌块品种、规格、强 度等级:A3.5 B06蒸压加 气混凝土砌块 2.砂浆强度等级 :M5.0专用砂浆 3.墙厚：100mm 4.砌筑高度:3.6m以上 5.综合考虑门窗洞四周 混凝土预制块及木砖、 顶部斜砌、底部砌筑 6.其他:未尽事宜参见施 工图说明、图纸答疑、 招标文件及相关规范图 集 | m3 | 2 | 010402001004 | 2.15 |  |  |  | 郑州-[203] | 279.62
砌块墙-弧形 | 1.砌块品种、规格、强 度等级:A3.5 B06蒸压加 气混凝土砌块 2.砂浆强度等级 :M5.0专用砂浆 3.墙厚：200mm 4.砌筑高度:3.6m以内 5.综合考虑门窗洞四周 混凝土预制块及木砖、 顶部斜砌、底部砌筑 6.其他:未尽事宜参见施 工图说明、图纸答疑、 招标文件及相关规范图 集 | m3 | 6 | 010402001007 | 23.22 |  |  |  | 郑州-[207] | 279.62
砌块墙-弧形 | 1.砌块品种、规格、强 度等级:A3.5 B06蒸压加 气混凝土砌块 2.砂浆强度等级 :M5.0专用砂浆 3.墙厚：200mm 4.砌筑高度:3.6m以上 5.综合考虑门窗洞四周 混凝土预制块及木砖、 顶部斜砌、底部砌筑 6.其他:未尽事宜参见施 工图说明、图纸答疑、 招标文件及相关规范图 集 | m3 | 7 | 010402001008 | 2.43 |  |  |  | 郑州-[208] | 279.62
砌块墙 | 1.砌块品种、规格、强 度等级:A3.5 B06蒸压加 气混凝土砌块 2.砂浆强度等级 :M5.0专用砂浆 3.墙厚 ：250mm~300mm 4.砌筑高度:3.6m以内 5.综合考虑门窗洞四周 混凝土预制块及木砖、 顶部斜砌、底部砌筑 6.其他:未尽事宜参见施 工图说明、图纸答疑、 招标文件及相关规范图 集 | m3 | 3 | 010402001010 | 34.73 |  |  |  | 郑州-[1165] | 279.62
砌块墙 | 1.砌块品种、规格、强 度等级:A3.5 B06蒸压加 气混凝土砌块 2.砂浆强度等级 :M5.0专用砂浆 3.墙厚：200mm 4.砌筑高度:3.6m以内 5.综合考虑门窗洞四周 混凝土预制块及木砖、 顶部斜砌、底部砌筑 6.其他:未尽事宜参见施 工图说明、图纸答疑、 招标文件及相关规范图 集 | m3 | 2 | 010402001014 | 268.1 |  |  |  | 郑州-[2341, 3535] | 279.62
砌块墙 | 1.砌块品种、规格、强 度等级:A3.5 B06蒸压加 气混凝土砌块 2.砂浆强度等级 :M5.0专用砂浆 3.墙厚 ：250mm~300mm 4.砌筑高度:3.6m以内 5.综合考虑门窗洞四周 混凝土预制块及木砖、 顶部斜砌、底部砌筑 6.其他:未尽事宜参见施 工图说明、图纸答疑、 招标文件及相关规范图 集 | m3 | 3 | 010402001015 | 43.54 |  |  |  | 郑州-[2342] | 279.62
砌块墙 | 1.砌块品种、规格、强 度等级:A3.5 B06蒸压加 气混凝土砌块 2.砂浆强度等级 :M5.0专用砂浆 3.墙厚：100mm 4.砌筑高度:3.6m以内 5.洞口木砖安装及顶部 斜砌、底部砌筑综合考 虑 6.其他:未尽事宜参见施 工图说明、图纸答疑、 招标文件及相关规范图 集 | m3 | 1 | 010402001016 | 640.54 |  |  |  | 郑州-[2537] | 279.62
砌块墙 | 1.砌块品种、规格、强 度等级:A3.5 B06蒸压加 气混凝土砌块 2.砂浆强度等级 :M5.0专用砂浆 3.墙厚：200mm 4.砌筑高度:3.6m以内 5.洞口木砖安装及顶部 斜砌、底部砌筑综合考 虑 6.其他:未尽事宜参见施 工图说明、图纸答疑、 招标文件及相关规范图 集 | m3 | 2 | 010402001017 | 2118.09 |  |  |  | 郑州-[2538] | 279.62
砌块墙 | 1.砌块品种、规格、强 度等级:A3.5 B06蒸压加 气混凝土砌块 2.砂浆强度等级 :M5.0专用砂浆 3.墙厚：200mm 4.砌筑高度:3.6m以上 5.洞口木砖安装及顶部 斜砌、底部砌筑综合考 虑 6.其他:未尽事宜参见施 工图说明、图纸答疑、 招标文件及相关规范图 集 | m3 | 3 | 010402001018 | 29.56 |  |  |  | 郑州-[2539] | 279.62
砌块墙 | 1.砌块品种、规格、强 度等级:A3.5 B06蒸压加 气混凝土砌块 2.砂浆强度等级 :M5.0专用砂浆 3.墙厚：100mm 4.砌筑高度:3.6m以内 5.综合考虑门窗洞四周 混凝土预制块及木砖、 顶部斜砌、底部砌筑 6.其他:未尽事宜参见施 工图说明、图纸答疑、 招标文件及相关规范图 集 | m3 | 1 | 010402001019 | 0.46 |  |  |  | 郑州-[3533] | 279.62
砌块墙 | 1.砌块品种、规格、强 度等级:A3.5 B06蒸压加 气混凝土砌块 2.砂浆强度等级 :M5.0专用砂浆 3.墙厚：100mm 4.砌筑高度:3.6m以上 5.综合考虑门窗洞四周 混凝土预制块及木砖、 顶部斜砌、底部砌筑 6.其他:未尽事宜参见施 工图说明、图纸答疑、 招标文件及相关规范图 集 | m3 | 2 | 010402001020 | 0.64 |  |  |  | 郑州-[3534] | 279.62
砌块墙 | 1.砌块品种、规格、强 度等级:A3.5 B06蒸压加 气混凝土砌块 2.砂浆强度等级 :M5.0专用砂浆 3.墙厚：200mm 4.砌筑高度:3.6m以上 5.综合考虑门窗洞四周 混凝土预制块及木砖、 顶部斜砌、底部砌筑 6.其他:未尽事宜参见施 工图说明、图纸答疑、 招标文件及相关规范图 集 | m3 | 4 | 010402001022 | 49.66 |  |  |  | 郑州-[3536] | 279.62
砌块墙-弧形 | 1.砌块品种、规格、强 度等级:A3.5 B06蒸压加 气混凝土砌块 2.砂浆强度等级 :M5.0专用砂浆 3.墙厚：200mm 4.砌筑高度:3.6m以内 5.综合考虑门窗洞四周 混凝土预制块及木砖、 顶部斜砌、底部砌筑 6.其他:未尽事宜参见施 工图说明、图纸答疑、 招标文件及相关规范图 集 | m3 | 5 | 010402001023 | 3.52 |  |  |  | 郑州-[3537] | 279.62
砌块墙-弧形 | 1.砌块品种、规格、强 度等级:A3.5 B06蒸压加 气混凝土砌块 2.砂浆强度等级 :M5.0专用砂浆 3.墙厚：200mm 4.砌筑高度:3.6m以上 5.综合考虑门窗洞四周 混凝土预制块及木砖、 顶部斜砌、底部砌筑 6.其他:未尽事宜参见施 工图说明、图纸答疑、 招标文件及相关规范图 集 | m3 | 6 | 010402001024 | 0.28 |  |  |  | 郑州-[3538] | 279.62
楼地面垫层 | 部位：1#变电室楼面 1.轻质混凝土回填 2.其他:未尽事宜参见施 工图说明、图纸答疑、 招标文件及相关规范图 集 | m3 | 119 | 010404001001 | 200.59 |  |  |  | 郑州-[355] | 267.8333
楼地面垫层 | 部位：首层大堂（兼扩 大前室）、大厅门斗 （厚度600） 1.C15轻质混凝土回填 ,大堂预留面层100mm 2.现浇钢筋混凝土楼板 ,表面清理干净(接缝处 抹平,清除浮浆等) 3.其他:未尽事宜参见施 工图说明、图纸答疑、 招标文件及相关规范图 集 | m3 | 124 | 010404001002 | 180.41 |  |  |  | 郑州-[361] | 267.8333
楼地面垫层 | 部位：首层餐厅及操作 间（厚度600） 1.C15轻质混凝土回填 ,餐厅及操作间预留面层 300mm 2.现浇钢筋混凝土楼板 ,表面清理干净(接缝处 抹平,清除浮浆等) 3.其他:未尽事宜参见施 工图说明、图纸答疑、 招标文件及相关规范图 集 | m3 | 125 | 010404001003 | 71.75 |  |  |  | 郑州-[363] | 267.8333
楼地面垫层 | 部位：首层合用前室 （厚度600） 1.C15轻质混凝土回填 ,首层合用前室预留面层 30mm 2.其他:未尽事宜参见施 工图说明、图纸答疑、 招标文件及相关规范图 集 | m3 | 130 | 010404001004 | 183.8 |  |  |  | 郑州-[369] | 267.8333
楼地面垫层 | 部位：首层商铺（厚度 600） 1.C15轻质混凝土回填 ,首层商铺预留面层 50mm 2.其他:未尽事宜参见施 工图说明、图纸答疑、 招标文件及相关规范图 集 | m3 | 140 | 010404001005 | 10.94 |  |  |  | 郑州-[381] | 267.8333
楼地面垫层 | 部位：1#垃圾房、热水 机房 1.轻质混凝土回填 2.其他:未尽事宜参见施 工图说明、图纸答疑、 招标文件及相关规范图 集 | m3 | 148 | 010404001006 | 20.19 |  |  |  | 郑州-[391] | 267.8333
楼地面垫层 | 部位：公寓卫生间 1.C15轻质混凝土回填 (仅公寓三层降板300卫 生间) 2.其他:未尽事宜参见施 工图说明、图纸答疑、 招标文件及相关规范图 集 | m3 | 163 | 010404001007 | 27.87 |  |  |  | 郑州-[409, 440] | 267.8333
筏板高差处回填 | 部位：车库与主楼筏板 高差处回填 1.C15陶粒混凝土回填 2.其他:未尽事宜参见施 工图说明、图纸答疑、 招标文件及相关规范图 集 | m3 | 147 | 010404001009 | 82.75 |  |  |  | 郑州-[1349, 4868] | 18.6
筏板高差处回填 | 部位：车库与主楼筏板 高差处回填 1.C15陶粒混凝土回填 2.其他:未尽事宜参见施 工图说明、图纸答疑、 招标文件及相关规范图 集 | m3 | 125 | 010404001010 | 1.99 |  |  |  | 郑州-[2500] | 18.6
楼地面垫层 | 部位：首层地面 1.轻质混凝土回填 2.其他:未尽事宜参见施 工图说明、图纸答疑、 招标文件及相关规范图 集 | m3 | 72 | 010404001011 | 155.17 |  |  |  | 郑州-[3631]
楼地面垫层 | 部位：首层地面 1.80厚C20混凝土垫层 2.其他:未尽事宜参见施 工图说明、图纸答疑、 招标文件及相关规范图 集 | m3 | 68 | 010404001012 | 57.64 |  |  |  | 郑州-[4005] | 267.8333
楼地面垫层 | 部位：首层地面 1.150mm碎石夯入土中 2.其他:未尽事宜参见施 工图说明、图纸答疑、 招标文件及相关规范图 集 | m3 | 69 | 010404001013 | 108.07 |  |  |  | 郑州-[4006] | 267.8333
素砼回填 | 部位：素砼回填 1.C15混凝土回填 2.其他:未尽事宜参见施 工图说明、图纸答疑、 招标文件及相关规范图 集 | m3 | 169 | 010404001015 | 34.33 |  |  |  | 郑州-[4870] | 18.6
筏板高差处回填 | 部位：车库与主楼筏板 高差处回填 i.C15陶粒混凝土回填 2.其他：未尽事宜参见施 工图说明、图纸答疑、 招标文件及相关规范图 集 | m3 | 173 | 010404001016 | 22.94 |  |  |  | 郑州-[5425] | 18.6
垫层 | 1.垫层材料种类、配合 比、厚度：C20 2.其它：未尽事宜参见施 工图说明、图纸答疑、 招标文件及相关规范图 集 | m3 | 64 | 010404001017 | 35.41 |  |  |  | 郑州-[6699] | 200.875
垫层 | 1.混凝土种类:商品混凝 土 2.混凝土强度等级 ：C20 3.混凝土拌和料要求 ：满足设计图纸及规范 要求 4.混凝土添加剂、混凝 土泵送、商品砼运距自 行考虑 5.其他:未尽事宜参见施 工图说明、图纸答疑、 招标文件及相关规范图 集 | m3 | 4 | 010501001001 | 1443.04 |  |  |  | 郑州-[21, 1169, 3877, 4648, 5170] | 200.875
垫层 | 1.混凝土种类:商品混凝 土 2.混凝土强度等级 ：C20 3.混凝土拌和料要求 ：满足设计图纸及规范 要求 4.混凝土添加剂、混凝 土泵送、商品砼运距自 行考虑 5.其他:未尽事宜参见施 工图说明、图纸答疑、 招标文件及相关规范图 集 | m3 | 4 | 010501001003 | 204.94 |  |  |  | 郑州-[2345, 3462] | 200.875
独立基础 | 1.混凝土种类:商品混凝 土 2.混凝土强度等级 ：C30 3.混凝土拌和料要求 ：满足设计图纸及规范 要求 4.混凝土添加剂、混凝 土泵送、商品砼运距自 行考虑 5.其他:未尽事宜参见施 工图说明、图纸答疑、 招标文件及相关规范图 集 | m3 | 2 | 010501003001 | 187.88 |  |  |  | 郑州-[3878] | 35.34
独立基础 | 1.混凝土种类:商品混凝 土 2.混凝土强度等级 ：C30 P8 3.混凝土拌和料要求 ：满足设计图纸及规范 要求 4.混凝土添加剂、混凝 土泵送、商品砼运距自 行考虑 5.其他:未尽事宜参见施 工图说明、图纸答疑、 招标文件及相关规范图 集 | m3 | 6 | 010501003002 | 2.6 |  |  |  | 郑州-[5173] | 35.34
满堂基础 | 1.混凝土种类:商品混凝 土 2.混凝土强度等级 ：C30 P8 3.混凝土拌和料要求 ：满足设计图纸及规范 要求 4.混凝土添加剂、混凝 土泵送、商品砼运距自 行考虑 5.其他:未尽事宜参见施 工图说明、图纸答疑、 招标文件及相关规范图 集 | m3 | 5 | 010501004001 | 7786.97 |  |  |  | 郑州-[22, 1171, 4650, 5172] | 35.34
满堂基础 | 1.混凝土种类:商品混凝 土 2.混凝土强度等级 ：C30 P8 3.混凝土拌和料要求 ：满足设计图纸及规范 要求 4.混凝土添加剂、混凝 土泵送、商品砼运距自 行考虑 5.其他:未尽事宜参见施 工图说明、图纸答疑、 招标文件及相关规范图 集 | m3 | 5 | 010501004003 | 1539.92 |  |  |  | 郑州-[2346, 3463] | 35.34
设备基础 | 1.混凝土种类:商品混凝 土 2.混凝土强度等级 ：C25 3.混凝土拌和料要求 ：满足设计图纸及规范 要求 4.混凝土添加剂、混凝 土泵送、商品砼运距自 行考虑 5.其他:未尽事宜参见施 工图说明、图纸答疑、 招标文件及相关规范图 集 | m3 | 13 | 010501006001 | 40.56 |  |  |  | 郑州-[218, 1170, 1417, 1441, 3917, 4649, 5171] | 37.68
设备基础 | 1.混凝土种类:商品混凝 土 2.混凝土强度等级 ：C25 3.混凝土拌和料要求 ：满足设计图纸及规范 要求 4.混凝土添加剂、混凝 土泵送、商品砼运距自 行考虑 5.其他:未尽事宜参见施 工图说明、图纸答疑、 招标文件及相关规范图 集 | m3 | 6 | 010501006005 | 10.04 |  |  |  | 郑州-[2347, 3545] | 37.68
矩形柱 | 1.混凝土种类:商品混凝 土 2.混凝土强度等级 ：C50 3.混凝土拌和料要求 ：满足设计图纸及规范 要求 4.混凝土添加剂、混凝 土泵送、商品砼运距自 行考虑 5.其他:未尽事宜参见施 工图说明、图纸答疑、 招标文件及相关规范图 集 | m3 | 6 | 010502001001 | 408.11 |  |  |  | 郑州-[24, 211, 1396] | 37.68
矩形柱 | 1.混凝土种类:商品混凝 土 2.混凝土强度等级 ：C45 3.混凝土拌和料要求 ：满足设计图纸及规范 要求 4.混凝土添加剂、混凝 土泵送、商品砼运距自 行考虑 5.其他:未尽事宜参见施 工图说明、图纸答疑、 招标文件及相关规范图 集 | m3 | 9 | 010502001003 | 136.99 |  |  |  | 郑州-[212, 1397] | 37.68
矩形柱 | 1.混凝土种类:商品混凝 土 2.混凝土强度等级 ：C35 3.混凝土拌和料要求 ：满足设计图纸及规范 要求 4.混凝土添加剂、混凝 土泵送、商品砼运距自 行考虑 5.其他:未尽事宜参见施 工图说明、图纸答疑、 招标文件及相关规范图 集 | m3 | 10 | 010502001004 | 306.33 |  |  |  | 郑州-[213, 1399, 4652, 5176] | 37.68
矩形柱 | 1.混凝土种类:商品混凝 土 2.混凝土强度等级 ：C30 3.混凝土拌和料要求 ：满足设计图纸及规范 要求 4.混凝土添加剂、混凝 土泵送、商品砼运距自 行考虑 5.其他:未尽事宜参见施 工图说明、图纸答疑、 招标文件及相关规范图 集 | m3 | 11 | 010502001005 | 352.67 |  |  |  | 郑州-[214, 1400, 3880, 3913, 4340, 4496, 5175] | 37.68
矩形柱 | 1.混凝土种类:商品混凝 土 2.混凝土强度等级 ：C60P8 3.混凝土拌和料要求 ：满足设计图纸及规范 要求 4.混凝土添加剂、混凝 土泵送、商品砼运距自 行考虑 5.其他:未尽事宜参见施 工图说明、图纸答疑、 招标文件及相关规范图 集 | m3 | 8 | 010502001006 | 6.57 |  |  |  | 郑州-[1173] | 37.68
矩形柱 | 1.混凝土种类:商品混凝 土 2.混凝土强度等级 ：C60 3.混凝土拌和料要求 ：满足设计图纸及规范 要求 4.混凝土添加剂、混凝 土泵送、商品砼运距自 行考虑 5.其他:未尽事宜参见施 工图说明、图纸答疑、 招标文件及相关规范图 集 | m3 | 9 | 010502001007 | 78.84 |  |  |  | 郑州-[1174, 1394] | 37.68
矩形柱 | 1.混凝土种类:商品混凝 土 2.混凝土强度等级 ：C55 3.混凝土拌和料要求 ：满足设计图纸及规范 要求 4.混凝土添加剂、混凝 土泵送、商品砼运距自 行考虑 5.其他:未尽事宜参见施 工图说明、图纸答疑、 招标文件及相关规范图 集 | m3 | 5 | 010502001009 | 15.53 |  |  |  | 郑州-[1395] | 37.68
矩形柱 | 1.混凝土种类:商品混凝 土 2.混凝土强度等级 ：C40 3.混凝土拌和料要求 ：满足设计图纸及规范 要求 4.混凝土添加剂、混凝 土泵送、商品砼运距自 行考虑 5.其他:未尽事宜参见施 工图说明、图纸答疑、 招标文件及相关规范图 集 | m3 | 8 | 010502001012 | 16 |  |  |  | 郑州-[1398] | 37.68
矩形柱 | 1.混凝土种类:商品混凝 土 2.混凝土强度等级 ：C60 3.混凝土拌和料要求 ：满足设计图纸及规范 要求 4.混凝土添加剂、混凝 土泵送、商品砼运距自 行考虑 5.其他:未尽事宜参见施 工图说明、图纸答疑、 招标文件及相关规范图 集 | m3 | 7 | 010502001015 | 47.27 |  |  |  | 郑州-[2349, 2543] | 37.68
矩形柱 | 1.混凝土种类:商品混凝 土 2.混凝土强度等级 ：C55 3.混凝土拌和料要求 ：满足设计图纸及规范 要求 4.混凝土添加剂、混凝 土泵送、商品砼运距自 行考虑 5.其他:未尽事宜参见施 工图说明、图纸答疑、 招标文件及相关规范图 集 | m3 | 6 | 010502001017 | 7.68 |  |  |  | 郑州-[2544] | 37.68
矩形柱 | 1.混凝土种类:商品混凝 土 2.混凝土强度等级 ：C50 3.混凝土拌和料要求 ：满足设计图纸及规范 要求 4.混凝土添加剂、混凝 土泵送、商品砼运距自 行考虑 5.其他:未尽事宜参见施 工图说明、图纸答疑、 招标文件及相关规范图 集 | m3 | 7 | 010502001018 | 9.42 |  |  |  | 郑州-[2545] | 37.68
矩形柱 | 1.混凝土种类:商品混凝 土 2.混凝土强度等级 ：C45 3.混凝土拌和料要求 ：满足设计图纸及规范 要求 4.混凝土添加剂、混凝 土泵送、商品砼运距自 行考虑 5.其他:未尽事宜参见施 工图说明、图纸答疑、 招标文件及相关规范图 集 | m3 | 8 | 010502001019 | 8.64 |  |  |  | 郑州-[2546] | 37.68
矩形柱 | 1.混凝土种类:商品混凝 土 2.混凝土强度等级 ：C40 3.混凝土拌和料要求 ：满足设计图纸及规范 要求 4.混凝土添加剂、混凝 土泵送、商品砼运距自 行考虑 5.其他:未尽事宜参见施 工图说明、图纸答疑、 招标文件及相关规范图 集 | m3 | 9 | 010502001020 | 8.64 |  |  |  | 郑州-[2547] | 37.68
矩形柱 | 1.混凝土种类:商品混凝 土 2.混凝土强度等级 ：C35 3.混凝土拌和料要求 ：满足设计图纸及规范 要求 4.混凝土添加剂、混凝 土泵送、商品砼运距自 行考虑 5.其他:未尽事宜参见施 工图说明、图纸答疑、 招标文件及相关规范图 集 | m3 | 10 | 010502001021 | 46.2 |  |  |  | 郑州-[2548, 3465] | 37.68
矩形柱 | 1.混凝土种类:商品混凝 土 2.混凝土强度等级 ：C30 3.混凝土拌和料要求 ：满足设计图纸及规范 要求 4.混凝土添加剂、混凝 土泵送、商品砼运距自 行考虑 5.其他:未尽事宜参见施 工图说明、图纸答疑、 招标文件及相关规范图 集 | m3 | 11 | 010502001022 | 113.07 |  |  |  | 郑州-[2549, 3541] | 37.68
矩形柱 | 1.混凝土种类:商品混凝 土 2.混凝土强度等级 ：C30 P8 3.混凝土拌和料要求 ：满足设计图纸及规范 要求 4.混凝土添加剂、混凝 土泵送、商品砼运距自 行考虑 5.其他:未尽事宜参见施 工图说明、图纸答疑、 招标文件及相关规范图 集 | m3 | 3 | 010502001027 | 9 |  |  |  | 郑州-[4339, 4495] | 37.68
矩形柱 | 1.混凝土种类:商品混凝 土 2.混凝土强度等级 ：C35 P8 3.混凝土拌和料要求 ：满足设计图纸及规范 要求 4.混凝土添加剂、混凝 土泵送、商品砼运距自 行考虑 5.其他:未尽事宜参见施 工图说明、图纸答疑、 招标文件及相关规范图 集 | m3 | 7 | 010502001032 | 50.97 |  |  |  | 郑州-[4653, 5177] | 37.68
构造柱 | 1.混凝土种类:商品混凝 土 2.混凝土强度等级:C25 3.混凝土添加剂、混凝 土泵送、商品砼运距自 行考虑 4.其他:未尽事宜参见施 工图说明、图纸答疑、 招标文件及相关规范图 集 | m3 | 18 | 010502002001 | 990.22 |  |  |  | 郑州-[41, 233, 1198, 1436, 3930, 4352, 4508, 4673, 5198] | 74.69
构造柱 | 1.混凝土种类:商品混凝 土 2.混凝土强度等级:C25 3.混凝土添加剂、混凝 土泵送、商品砼运距自 行考虑 4.其他:未尽事宜参见施 工图说明、图纸答疑、 招标文件及相关规范图 集 | m3 | 17 | 010502002005 | 511.84 |  |  |  | 郑州-[2363, 2579, 3474, 3558] | 74.69
矩形梁 | 1.混凝土种类:商品混凝 土 2.混凝土强度等级 ：C30 3.混凝土拌和料要求 ：满足设计图纸及规范 要求 4.混凝土添加剂、混凝 土泵送、节点核心区混 凝土标号和处理方法、 商品砼运距等自行考虑 5.其他:未尽事宜参见施 工图说明、图纸答疑、 招标文件及相关规范图 集 | m3 | 8 | 010503002001 | 2024.58 |  |  |  | 郑州-[28, 219, 1181, 1418] | 37.68
矩形梁 | 1.混凝土种类:商品混凝 土 2.混凝土强度等级 ：C30 P8 3.混凝土拌和料要求 ：满足设计图纸及规范 要求 4.混凝土添加剂、混凝 土泵送、节点核心区混 凝土标号和处理方法、 商品砼运距等自行考虑 5.其他:未尽事宜参见施 工图说明、图纸答疑、 招标文件及相关规范图 集 | m3 | 15 | 010503002004 | 23.45 |  |  |  | 郑州-[1182] | 37.68
矩形梁 | 1.混凝土种类:商品混凝 土 2.混凝土强度等级 ：C30 3.混凝土拌和料要求 ：满足设计图纸及规范 要求 4.混凝土添加剂、混凝 土泵送、节点核心区混 凝土标号和处理方法、 商品砼运距等自行考虑 5.其他:未尽事宜参见施 工图说明、图纸答疑、 招标文件及相关规范图 集 | m3 | 11 | 010503002006 | 998.72 |  |  |  | 郑州-[2355, 2566] | 37.68
矩形梁 | 1.混凝土种类:商品混凝 土 2.混凝土强度等级 ：C30 3.混凝土拌和料要求 ：满足设计图纸及规范 要求 4.混凝土添加剂、混凝 土泵送、商品砼运距等 自行考虑 5.其他:未尽事宜参见施 工图说明、图纸答疑、 招标文件及相关规范图 集 | m3 | 4 | 010503002008 | 95.82 |  |  |  | 郑州-[3467, 3546] | 37.68
矩形梁 | 1.混凝土种类:商品混凝 土 2.混凝土强度等级 ：C30 3.混凝土拌和料要求 ：满足设计图纸及规范 要求 4.混凝土添加剂、混凝 土泵送、商品砼运距等 自行考虑 5.其他:未尽事宜参见施 工图说明、图纸答疑、 招标文件及相关规范图 集 | m3 | 4 | 010503002010 | 232.38 |  |  |  | 郑州-[3882, 3918, 4344, 4500, 5184] | 37.68
矩形梁 | 1.混凝土种类:商品混凝 土 2.混凝土强度等级 ：C35 P8 3.混凝土拌和料要求 ：满足设计图纸及规范 要求 4.混凝土添加剂、混凝 土泵送、商品砼运距等 自行考虑 5.其他:未尽事宜参见施 工图说明、图纸答疑、 招标文件及相关规范图 集 | m3 | 13 | 010503002014 | 721.16 |  |  |  | 郑州-[4661, 5183] | 37.68
圈梁 | 部位：圈梁、水平系梁 、电梯井圈梁 1.混凝土种类:商品混凝 土 2.混凝土强度等级:C25 3.混凝土添加剂、混凝 土泵送、商品砼运距自 行考虑 4.其他:未尽事宜参见施 工图说明、图纸答疑、 招标文件及相关规范图 集 | m3 | 19 | 010503004001 | 145.38 |  |  |  | 郑州-[42, 235, 1200, 1438, 3931, 4354, 4510, 4675, 5200] | 74.69
圈梁 | 部位：止水反坎、门槛 等 1.混凝土种类:商品混凝 土 2.混凝土强度等级:C20 3.混凝土添加剂、混凝 土泵送、商品砼运距自 行考虑 4.其他:未尽事宜参见施 工图说明、图纸答疑、 招标文件及相关规范图 集 | m3 | 20 | 010503004002 | 225.09 |  |  |  | 郑州-[43, 236, 1201, 1439, 3932, 4676, 5201] | 74.69
圈梁 | 部位：圈梁、水平系梁 、电梯井圈梁 1.混凝土种类:商品混凝 土 2.混凝土强度等级:C25 3.混凝土添加剂、混凝 土泵送、商品砼运距自 行考虑 4.其他:未尽事宜参见施 工图说明、图纸答疑、 招标文件及相关规范图 集 | m3 | 19 | 010503004009 | 22.01 |  |  |  | 郑州-[2365, 2581, 3560] | 74.69
圈梁 | 部位：止水反坎、门槛 等 1.混凝土种类:商品混凝 土 2.混凝土强度等级:C20 3.混凝土添加剂、混凝 土泵送、商品砼运距自 行考虑 4.其他:未尽事宜参见施 工图说明、图纸答疑、 招标文件及相关规范图 集 | m3 | 20 | 010503004010 | 104.97 |  |  |  | 郑州-[2366, 2582] | 74.69
过梁 | 1.混凝土种类:商品混凝 土 2.混凝土强度等级:C25 3.混凝土添加剂、混凝 土泵送、商品砼运距自 行考虑 4.其他:未尽事宜参见施 工图说明、图纸答疑、 招标文件及相关规范图 集 | m3 | 27 | 010503005001 | 87.75 |  |  |  | 郑州-[234, 1199, 1437, 4353, 4509, 4674, 5199] | 74.69
过梁 | 1.混凝土种类:商品混凝 土 2.混凝土强度等级:C25 3.混凝土添加剂、混凝 土泵送、商品砼运距自 行考虑 4.其他:未尽事宜参见施 工图说明、图纸答疑、 招标文件及相关规范图 集 | m3 | 18 | 010503005004 | 80.44 |  |  |  | 郑州-[2364, 2580, 3559] | 74.69
弧形、拱形梁 | 1.混凝土种类:商品混凝 土 2.混凝土强度等级 ：C30 3.混凝土拌和料要求 ：满足设计图纸及规范 要求 4.混凝土添加剂、混凝 土泵送、商品砼运距等 自行考虑 5.其他:未尽事宜参见施 工图说明、图纸答疑、 招标文件及相关规范图 集 | m3 | 11 | 010503006001 | 0.8 |  |  |  | 郑州-[3547] | 74.69
弧形、拱形梁 | 1.混凝土种类:商品混凝 土 2.混凝土强度等级 ：C30 3.混凝土拌和料要求 ：满足设计图纸及规范 要求 4.混凝土添加剂、混凝 土泵送、商品砼运距等 自行考虑 5.其他:未尽事宜参见施 工图说明、图纸答疑、 招标文件及相关规范图 集 | m3 | 7 | 010503006002 | 4.07 |  |  |  | 郑州-[3919] | 74.69
直形墙 | 1.混凝土种类:商品混凝 土 2.混凝土强度等级 ：C50 3.混凝土拌和料要求 ：满足设计图纸及规范 要求 4.混凝土添加剂、混凝 土泵送、商品砼运距自 行考虑 5.不再区分短肢剪力墙 ,投标人投标时综合考 虑 6.其他:未尽事宜参见施 工图说明、图纸答疑、 招标文件及相关规范图 集 | m3 | 7 | 010504001001 | 546.61 |  |  |  | 郑州-[26, 1404] | 37.68
直形墙 | 1.混凝土种类:商品混凝 土 2.混凝土强度等级 ：C30 3.混凝土拌和料要求 ：满足设计图纸及规范 要求 4.混凝土添加剂、混凝 土泵送、商品砼运距自 行考虑 5.不再区分短肢剪力墙 ,投标人投标时综合考 虑 6.其他:未尽事宜参见施 工图说明、图纸答疑、 招标文件及相关规范图 集 | m3 | 12 | 010504001002 | 96.58 |  |  |  | 郑州-[216, 3915] | 37.68
直形墙 | 1.混凝土种类:商品混凝 土 2.混凝土强度等级 ：C60 3.混凝土拌和料要求 ：满足设计图纸及规范 要求 4.混凝土添加剂、混凝 土泵送、商品砼运距自 行考虑 5.不再区分短肢剪力墙 ,投标人投标时综合考 虑 6.其他:未尽事宜参见施 工图说明、图纸答疑、 招标文件及相关规范图 集 | m3 | 10 | 010504001003 | 1430.86 |  |  |  | 郑州-[1176, 1402, 4655] | 37.68
地下室外墙 | 1.混凝土种类:商品混凝 土 2.混凝土强度等级 ：C60 P8 3.混凝土拌和料要求 ：满足设计图纸及规范 要求 4.混凝土添加剂、混凝 土泵送、商品砼运距自 行考虑 5.其他:未尽事宜参见施 工图说明、图纸答疑、 招标文件及相关规范图 集 | m3 | 11 | 010504001004 | 141.95 |  |  |  | 郑州-[1177] | 37.68
地下室外墙 | 1.混凝土种类:商品混凝 土 2.混凝土强度等级 ：C30 P8 3.混凝土拌和料要求 ：满足设计图纸及规范 要求 4.混凝土添加剂、混凝 土泵送、商品砼运距自 行考虑 5.其他:未尽事宜参见施 工图说明、图纸答疑、 招标文件及相关规范图 集 | m3 | 12 | 010504001005 | 54.12 |  |  |  | 郑州-[1178] | 37.68
电梯井壁墙 | 1.混凝土种类:商品混凝 土 2.混凝土强度等级 ：C60 3.混凝土拌和料要求 ：满足设计图纸及规范 要求 4.混凝土添加剂、混凝 土泵送、商品砼运距自 行考虑 5.其他:未尽事宜参见施 工图说明、图纸答疑、 招标文件及相关规范图 集 | m3 | 13 | 010504001006 | 154.34 |  |  |  | 郑州-[1179, 1409] | 37.68
直形墙 | 1.混凝土种类:商品混凝 土 2.混凝土强度等级 ：C55 3.混凝土拌和料要求 ：满足设计图纸及规范 要求 4.混凝土添加剂、混凝 土泵送、商品砼运距自 行考虑 5.其他:未尽事宜参见施 工图说明、图纸答疑、 招5.不再区分短肢剪力 墙，投标人投标时综合 考虑 6.其他:未尽事宜参见施 工图说明、图纸答疑、 招标文件及相关规范图 集 | m3 | 12 | 010504001008 | 182.68 |  |  |  | 郑州-[1403] | 37.68
直形墙 | 1.混凝土种类:商品混凝 土 2.混凝土强度等级 ：C45 3.混凝土拌和料要求 ：满足设计图纸及规范 要求 4.混凝土添加剂、混凝 土泵送、商品砼运距自 行考虑 5.不再区分短肢剪力墙 ,投标人投标时综合考 虑 6.其他:未尽事宜参见施 工图说明、图纸答疑、 招标文件及相关规范图 集 | m3 | 14 | 010504001010 | 365.81 |  |  |  | 郑州-[1405] | 37.68
直形墙 | 1.混凝土种类:商品混凝 土 2.混凝土强度等级 ：C40 3.混凝土拌和料要求 ：满足设计图纸及规范 要求 4.混凝土添加剂、混凝 土泵送、商品砼运距自 行考虑 5.不再区分短肢剪力墙 ,投标人投标时综合考 虑 6.其他:未尽事宜参见施 工图说明、图纸答疑、 招标文件及相关规范图 集 | m3 | 15 | 010504001011 | 365.67 |  |  |  | 郑州-[1406] | 37.68
直形墙 | 1.混凝土种类:商品混凝 土 2.混凝土强度等级 ：C35 3.混凝土拌和料要求 ：满足设计图纸及规范 要求 4.混凝土添加剂、混凝 土泵送、商品砼运距自 行考虑 5.不再区分短肢剪力墙 ,投标人投标时综合考 虑 6.其他:未尽事宜参见施 工图说明、图纸答疑、 招标文件及相关规范图 集 | m3 | 16 | 010504001012 | 678.87 |  |  |  | 郑州-[1407, 4658] | 37.68
直形墙 | 1.混凝土种类:商品混凝 土 2.混凝土强度等级 ：C30 3.混凝土拌和料要求 ：满足设计图纸及规范 要求 4.混凝土添加剂、混凝 土泵送、商品砼运距自 行考虑 5.其他:未尽事宜参见施 工图说明、图纸答疑、 招5.不再区分短肢剪力 墙，投标人投标时综合 考虑 6.其他:未尽事宜参见施 工图说明、图纸答疑、 招标文件及相关规范图 集 | m3 | 17 | 010504001013 | 2062.45 |  |  |  | 郑州-[1408] | 37.68
电梯井壁墙 | 1.混凝土种类:商品混凝 土 2.混凝土强度等级 ：C55 3.混凝土拌和料要求 ：满足设计图纸及规范 要求 4.混凝土添加剂、混凝 土泵送、商品砼运距自 行考虑 5.其他:未尽事宜参见施 工图说明、图纸答疑、 招标文件及相关规范图 集 | m3 | 19 | 010504001015 | 20.67 |  |  |  | 郑州-[1410] | 37.68
电梯井壁墙 | 1.混凝土种类:商品混凝 土 2.混凝土强度等级 ：C50 3.混凝土拌和料要求 ：满足设计图纸及规范 要求 4.混凝土添加剂、混凝 土泵送、商品砼运距自 行考虑 5.其他:未尽事宜参见施 工图说明、图纸答疑、 招标文件及相关规范图 集 | m3 | 20 | 010504001016 | 41.67 |  |  |  | 郑州-[1411] | 37.68
电梯井壁墙 | 1.混凝土种类:商品混凝 土 2.混凝土强度等级 ：C45 3.混凝土拌和料要求 ：满足设计图纸及规范 要求 4.混凝土添加剂、混凝 土泵送、商品砼运距自 行考虑 5.其他:未尽事宜参见施 工图说明、图纸答疑、 招标文件及相关规范图 集 | m3 | 21 | 010504001017 | 41.51 |  |  |  | 郑州-[1412] | 37.68
电梯井壁墙 | 1.混凝土种类:商品混凝 土 2.混凝土强度等级 ：C40 3.混凝土拌和料要求 ：满足设计图纸及规范 要求 4.混凝土添加剂、混凝 土泵送、商品砼运距自 行考虑 5.其他:未尽事宜参见施 工图说明、图纸答疑、 招标文件及相关规范图 集 | m3 | 22 | 010504001018 | 41.67 |  |  |  | 郑州-[1413] | 37.68
电梯井壁墙 | 1.混凝土种类:商品混凝 土 2.混凝土强度等级 ：C35 3.混凝土拌和料要求 ：满足设计图纸及规范 要求 4.混凝土添加剂、混凝 土泵送、商品砼运距自 行考虑 5.其他:未尽事宜参见施 工图说明、图纸答疑、 招标文件及相关规范图 集 | m3 | 23 | 010504001019 | 41.51 |  |  |  | 郑州-[1414] | 37.68
电梯井壁墙 | 1.混凝土种类:商品混凝 土 2.混凝土强度等级 ：C30 3.混凝土拌和料要求 ：满足设计图纸及规范 要求 4.混凝土添加剂、混凝 土泵送、商品砼运距自 行考虑 5.其他:未尽事宜参见施 工图说明、图纸答疑、 招标文件及相关规范图 集 | m3 | 24 | 010504001020 | 264.32 |  |  |  | 郑州-[1415] | 37.68
直形墙 | 1.混凝土种类:商品混凝 土 2.混凝土强度等级 ：C60 3.混凝土拌和料要求 ：满足设计图纸及规范 要求 4.混凝土添加剂、混凝 土泵送、商品砼运距自 行考虑 5.不再区分短肢剪力墙 ,投标人投标时综合考 虑 6.其他:未尽事宜参见施 工图说明、图纸答疑、 招标文件及相关规范图 集 | m3 | 8 | 010504001021 | 409.03 |  |  |  | 郑州-[2351] | 37.68
地下室外墙 | 1.混凝土种类:商品混凝 土 2.混凝土强度等级 ：C60 P8 3.混凝土拌和料要求 ：满足设计图纸及规范 要求 4.混凝土添加剂、混凝 土泵送、商品砼运距自 行考虑 5.其他:未尽事宜参见施 工图说明、图纸答疑、 招标文件及相关规范图 集 | m3 | 9 | 010504001022 | 54.11 |  |  |  | 郑州-[2352] | 37.68
电梯井壁墙 | 1.混凝土种类:商品混凝 土 2.混凝土强度等级 ：C60 3.混凝土拌和料要求 ：满足设计图纸及规范 要求 4.混凝土添加剂、混凝 土泵送、商品砼运距自 行考虑 5.其他:未尽事宜参见施 工图说明、图纸答疑、 招标文件及相关规范图 集 | m3 | 10 | 010504001023 | 91.51 |  |  |  | 郑州-[2353, 2558] | 37.68
直形墙 | 1.混凝土种类:商品混凝 土 2.混凝土强度等级 ：C60 3.混凝土拌和料要求 ：满足设计图纸及规范 要求 4.混凝土添加剂、混凝 土泵送、商品砼运距自 行考虑 5.不再区分短肢剪力墙 ,投标人投标时综合考 虑 6.其他:未尽事宜参见施 工图说明、图纸答疑、 招标文件及相关规范图 集集 | m3 | 12 | 010504001024 | 257.84 |  |  |  | 郑州-[2551] | 37.68
直形墙 | 1.混凝土种类:商品混凝 土 2.混凝土强度等级 ：C55 3.混凝土拌和料要求 ：满足设计图纸及规范 要求 4.混凝土添加剂、混凝 土泵送、商品砼运距自 行考虑 5.不再区分短肢剪力墙 ,投标人投标时综合考 虑 6.其他:未尽事宜参见施 工图说明、图纸答疑、 招标文件及相关规范图 集 | m3 | 13 | 010504001025 | 248.52 |  |  |  | 郑州-[2552] | 37.68
直形墙 | 1.混凝土种类:商品混凝 土 2.混凝土强度等级 ：C50 3.混凝土拌和料要求 ：满足设计图纸及规范 要求 4.混凝土添加剂、混凝 土泵送、商品砼运距自 行考虑 5.不再区分短肢剪力墙 ,投标人投标时综合考 虑 6.其他:未尽事宜参见施 工图说明、图纸答疑、 招标文件及相关规范图 集 | m3 | 14 | 010504001026 | 242.29 |  |  |  | 郑州-[2553] | 37.68
直形墙 | 1.混凝土种类:商品混凝 土 2.混凝土强度等级 ：C45 3.混凝土拌和料要求 ：满足设计图纸及规范 要求 4.混凝土添加剂、混凝 土泵送、商品砼运距自 行考虑 5.不再区分短肢剪力墙 ,投标人投标时综合考 虑 6.其他:未尽事宜参见施 工图说明、图纸答疑、 招标文件及相关规范图 集 | m3 | 15 | 010504001027 | 240.73 |  |  |  | 郑州-[2554] | 37.68
直形墙 | 1.混凝土种类:商品混凝 土 2.混凝土强度等级 ：C40 3.混凝土拌和料要求 ：满足设计图纸及规范 要求 4.混凝土添加剂、混凝 土泵送、商品砼运距自 行考虑 5.不再区分短肢剪力墙 ,投标人投标时综合考 虑 6.其他:未尽事宜参见施 工图说明、图纸答疑、 招标文件及相关规范图 集 | m3 | 16 | 010504001028 | 240.73 |  |  |  | 郑州-[2555] | 37.68
直形墙 | 1.混凝土种类:商品混凝 土 2.混凝土强度等级 ：C35 3.混凝土拌和料要求 ：满足设计图纸及规范 要求 4.混凝土添加剂、混凝 土泵送、商品砼运距自 行考虑 5.不再区分短肢剪力墙 ,投标人投标时综合考 虑 6.其他:未尽事宜参见施 工图说明、图纸答疑、 招标文件及相关规范图 集 | m3 | 17 | 010504001029 | 240.73 |  |  |  | 郑州-[2556] | 37.68
直形墙 | 1.混凝土种类:商品混凝 土 2.混凝土强度等级 ：C30 3.混凝土拌和料要求 ：满足设计图纸及规范 要求 4.混凝土添加剂、混凝 土泵送、商品砼运距自 行考虑 5.不再区分短肢剪力墙 ,投标人投标时综合考 虑 6.其他:未尽事宜参见施 工图说明、图纸答疑、 招标文件及相关规范图 集 | m3 | 18 | 010504001030 | 1435.66 |  |  |  | 郑州-[2557, 3543] | 37.68
电梯井壁墙 | 1.混凝土种类:商品混凝 土 2.混凝土强度等级 ：C55 3.混凝土拌和料要求 ：满足设计图纸及规范 要求 4.混凝土添加剂、混凝 土泵送、商品砼运距自 行考虑 5.其他:未尽事宜参见施 工图说明、图纸答疑、 招标文件及相关规范图 集 | m3 | 20 | 010504001032 | 33.83 |  |  |  | 郑州-[2559] | 37.68
电梯井壁墙 | 1.混凝土种类:商品混凝 土 2.混凝土强度等级 ：C50 3.混凝土拌和料要求 ：满足设计图纸及规范 要求 4.混凝土添加剂、混凝 土泵送、商品砼运距自 行考虑 5.其他:未尽事宜参见施 工图说明、图纸答疑、 招标文件及相关规范图 集 | m3 | 21 | 010504001033 | 33.06 |  |  |  | 郑州-[2560] | 37.68
电梯井壁墙 | 1.混凝土种类:商品混凝 土 2.混凝土强度等级 ：C45 3.混凝土拌和料要求 ：满足设计图纸及规范 要求 4.混凝土添加剂、混凝 土泵送、商品砼运距自 行考虑 5.其他:未尽事宜参见施 工图说明、图纸答疑、 招标文件及相关规范图 集 | m3 | 22 | 010504001034 | 34.02 |  |  |  | 郑州-[2561] | 37.68
电梯井壁墙 | 1.混凝土种类:商品混凝 土 2.混凝土强度等级 ：C40 3.混凝土拌和料要求 ：满足设计图纸及规范 要求 4.混凝土添加剂、混凝 土泵送、商品砼运距自 行考虑 5.其他:未尽事宜参见施 工图说明、图纸答疑、 招标文件及相关规范图 集 | m3 | 23 | 010504001035 | 34.02 |  |  |  | 郑州-[2562] | 37.68
电梯井壁墙 | 1.混凝土种类:商品混凝 土 2.混凝土强度等级 ：C35 3.混凝土拌和料要求 ：满足设计图纸及规范 要求 4.混凝土添加剂、混凝 土泵送、商品砼运距自 行考虑 5.其他:未尽事宜参见施 工图说明、图纸答疑、 招标文件及相关规范图 集 | m3 | 24 | 010504001036 | 34.02 |  |  |  | 郑州-[2563] | 37.68
电梯井壁墙 | 1.混凝土种类:商品混凝 土 2.混凝土强度等级 ：C30 3.混凝土拌和料要求 ：满足设计图纸及规范 要求 4.混凝土添加剂、混凝 土泵送、商品砼运距自 行考虑 5.其他:未尽事宜参见施 工图说明、图纸答疑、 招标文件及相关规范图 集 | m3 | 25 | 010504001037 | 200.59 |  |  |  | 郑州-[2564] | 37.68
直形墙 | 1.混凝土种类:商品混凝 土 2.混凝土强度等级 ：C30 P8 3.混凝土拌和料要求 ：满足设计图纸及规范 要求 4.混凝土添加剂、混凝 土泵送、商品砼运距自 行考虑 5.不再区分短肢剪力墙 ,投标人投标时综合考 虑 6.其他:未尽事宜参见施 工图说明、图纸答疑、 招标文件及相关规范图 集 | m3 | 5 | 010504001040 | 50.24 |  |  |  | 郑州-[4342, 4498] | 37.68
挡土墙 | 1.混凝土种类:商品混凝 土 2.混凝土强度等级 ：C35 P8 3.混凝土拌和料要求 ：满足设计图纸及规范 要求 4.混凝土添加剂、混凝 土泵送、商品砼运距自 行考虑 5.其他:未尽事宜参见施 工图说明、图纸答疑、 招标文件及相关规范图 集 | m3 | 9 | 010504001043 | 569.83 |  |  |  | 郑州-[4656, 5179] | 37.68
挡土墙 | 1.混凝土种类:商品混凝 土 2.混凝土强度等级 ：C30 P8 3.混凝土拌和料要求 ：满足设计图纸及规范 要求 4.混凝土添加剂、混凝 土泵送、商品砼运距自 行考虑 5.其他:未尽事宜参见施 工图说明、图纸答疑、 招标文件及相关规范图 集 | m3 | 10 | 010504001044 | 53.99 |  |  |  | 郑州-[4657, 5180] | 37.68
直行墙 | 1.混凝土种类:商品混凝 土 2.混凝土强度等级 ：C35 3.混凝土拌和料要求 ：满足设计图纸及规范 要求 4.混凝土添加剂、混凝 土泵送、商品砼运距自 行考虑 5.不再区分短肢剪力墙 ,投标人投标时综合考 虑 6.其他:未尽事宜参见施 工图说明、图纸答疑、 招标文件及相关规范图 集 | m3 | 12 | 010504001048 | 7.13 |  |  |  | 郑州-[5181] | 37.68
弧形墙 | 1.混凝土种类:商品混凝 土 2.混凝土强度等级 ：C35 3.混凝土拌和料要求 ：满足设计图纸及规范 要求 4.混凝土添加剂、混凝 土泵送、商品砼运距自 行考虑 5.不再区分短肢剪力墙 ,投标人投标时综合考 虑 6.其他:未尽事宜参见施 工图说明、图纸答疑、 招标文件及相关规范图 集 | m3 | 12 | 010504002001 | 53.98 |  |  |  | 郑州-[4659] | 37.68
有梁板 | 1.混凝土种类:商品混凝 土 2.混凝土强度等级 ：C30 3.混凝土拌和料要求 ：满足设计图纸及规范 要求 4.混凝土添加剂、混凝 土泵送、节点核心区混 凝土标号和处理方法、 商品砼运距等自行考虑 5.其他:未尽事宜参见施 工图说明、图纸答疑、 招标文件及相关规范图 集 | m3 | 9 | 010505001001 | 1448.69 |  |  |  | 郑州-[29, 220, 1183, 1419] | 37.68
有梁板 | 1.混凝土种类:商品混凝 土 2.混凝土强度等级 ：C35 3.混凝土拌和料要求 ：满足设计图纸及规范 要求 4.混凝土添加剂、混凝 土泵送、节点核心区混 凝土标号和处理方法、 商品砼运距等自行考虑 5.其他:未尽事宜参见施 工图说明、图纸答疑、 招标文件及相关规范图 集 | m3 | 16 | 010505001003 | 7.36 |  |  |  | 郑州-[221, 1420] | 37.68
有梁板 | 1.混凝土种类:商品混凝 土 2.混凝土强度等级 ：C30 3.混凝土拌和料要求 ：满足设计图纸及规范 要求 4.混凝土添加剂、混凝 土泵送、节点核心区混 凝土标号和处理方法、 商品砼运距等自行考虑 5.其他:未尽事宜参见施 工图说明、图纸答疑、 招标文件及相关规范图 集 | m3 | 12 | 010505001007 | 204.67 |  |  |  | 郑州-[2356, 2567] | 37.68
垫层模板 | 名称：现浇混凝土垫层 模板 1.模板及支撑制作、安 装、拆除、堆放、运输 及清理模内杂物、刷隔 离剂等 2.综合考虑模板支撑及 满足支模所需的所有其 他主辅材 3.其他:未尽事宜参见施 工图说明、图纸答疑、 招标文件及相关规范图 集 | m2 | 137 | 010505001008 | 282.97 |  |  |  | 郑州-[2515, 3517] | 57.62
有梁板 | 1.混凝土种类:商品混凝 土 2.混凝土强度等级 ：C30 3.混凝土拌和料要求 ：满足设计图纸及规范 要求 4.混凝土添加剂、混凝 土泵送、商品砼运距等 自行考虑 5.其他:未尽事宜参见施 工图说明、图纸答疑、 招标文件及相关规范图 集 | m3 | 5 | 010505001010 | 149.48 |  |  |  | 郑州-[3468, 3548] | 37.68
垫层模板 | 名称：现浇混凝土垫层 模板 1.模板及支撑制作、安 装、拆除、堆放、运输 及清理模内杂物、刷隔 离剂等 2.综合考虑模板支撑及 满足支模所需的所有其 他主辅材 3.其他:未尽事宜参见施 工图说明、图纸答疑、 招标文件及相关规范图 集 | m2 | 18 | 010505001013 | 521.2 |  |  |  | 郑州-[3900, 4879] | 57.62
有梁板 | 1.混凝土种类:商品混凝 土 2.混凝土强度等级 ：C30 3.混凝土拌和料要求 ：满足设计图纸及规范 要求 4.混凝土添加剂、混凝 土泵送、商品砼运距等 自行考虑 5.其他:未尽事宜参见施 工图说明、图纸答疑、 招标文件及相关规范图 集 | m3 | 8 | 010505001014 | 319.46 |  |  |  | 郑州-[3920, 4345, 4501] | 37.68
有梁板 | 1.混凝土种类:商品混凝 土 2.混凝土强度等级 ：C35 P8 3.混凝土拌和料要求 ：满足设计图纸及规范 要求 4.混凝土添加剂、混凝 土泵送、、商品砼运距 等自行考虑 5.其他:未尽事宜参见施 工图说明、图纸答疑、 招标文件及相关规范图 集 | m3 | 14 | 010505001017 | 371.57 |  |  |  | 郑州-[4662, 5185] | 37.68
垫层模板 | 名称：现浇混凝土垫层 模板 1.模板及支撑制作、安 装、拆除、堆放、运输 及清理模内杂物、刷隔 离剂等 2.综合考虑模板支撑及 满足支模所需的所有其 他主辅材 3.其他：未尽事宜参见施 工图说明、图纸答疑、 招标文件及相关规范图 集 | m2 | 185 | 010505001020 | 830.4 |  |  |  | 郑州-[5441] | 57.62
基础模板 | 名称：基础模板 1.模板及支撑制作、安 装、拆除、堆放、运输 及清理模内杂物、刷隔 离剂等 2.综合考虑模板支撑及 满足支模所需的所有其 他主辅材 3.其他:未尽事宜参见施 工图说明、图纸答疑、 招标文件及相关规范图 集 | m2 | 131 | 010505002001 | 735.31 |  |  |  | 郑州-[178, 1363, 4881] | 57.62
设备基础模板 | 名称：现浇混凝土设备 基础模板 1.模板及支撑制作、安 装、拆除、堆放、运输 及清理模内杂物、刷隔 离剂等 2.综合考虑模板支撑及 满足支模所需的所有其 他主辅材 3.其他:未尽事宜参见施 工图说明、图纸答疑、 招标文件及相关规范图 集 | m2 | 267 | 010505002002 | 53.84 |  |  |  | 郑州-[543, 572, 1362, 1714, 4880] | 57.62
基础模板 | 名称：基础模板 1.模板及支撑制作、安 装、拆除、堆放、运输 及清理模内杂物、刷隔 离剂等 2.综合考虑模板支撑及 满足支模所需的所有其 他主辅材 3.其他:未尽事宜参见施 工图说明、图纸答疑、 招标文件及相关规范图 集 | m2 | 138 | 010505002007 | 192.1 |  |  |  | 郑州-[2516, 3518] | 57.62
设备基础模板 | 名称：现浇混凝土设备 基础模板 1.模板及支撑制作、安 装、拆除、堆放、运输 及清理模内杂物、刷隔 离剂等 2.综合考虑模板支撑及 满足支模所需的所有其 他主辅材 3.其他:未尽事宜参见施 工图说明、图纸答疑、 招标文件及相关规范图 集 | m2 | 153 | 010505002008 | 53.7 |  |  |  | 郑州-[2531, 3722] | 57.62
基础模板 | 名称：独立基础模板 1.模板及支撑制作、安 装、拆除、堆放、运输 及清理模内杂物、刷隔 离剂等 2.综合考虑模板支撑及 满足支模所需的所有其 他主辅材 3.其他:未尽事宜参见施 工图说明、图纸答疑、 招标文件及相关规范图 集 | m2 | 19 | 010505002011 | 142.2 |  |  |  | 郑州-[3901] | 57.62
设备基础模板 | 名称：现浇混凝土设备 基础模板 1.模板及支撑制作、安 装、拆除、堆放、运输 及清理模内杂物、刷隔 离剂等 2.综合考虑模板支撑及 满足支模所需的所有其 他主辅材 3.其他：未尽事宜参见施 工图说明、图纸答疑、 招标文件及相关规范图 集 | m2 | 186 | 010505002014 | 119.32 |  |  |  | 郑州-[5442] | 57.62
基础模板 | 名称：基础模板 1.模板及支撑制作、安 装、拆除、堆放、运输 及清理模内杂物、刷隔 离剂等 2.综合考虑模板支撑及 满足支模所需的所有其 他主辅材 3.其他：未尽事宜参见施 工图说明、图纸答疑、 招标文件及相关规范图 集 | m2 | 187 | 010505002015 | 663.88 |  |  |  | 郑州-[5443] | 57.62
基础模板 | 名称：独立基础模板 1.模板及支撑制作、安 装、拆除、堆放、运输 及清理模内杂物、刷隔 离剂等 2.综合考虑模板支撑及 满足支模所需的所有其 他主辅材 3.其他：未尽事宜参见施 工图说明、图纸答疑、 招标文件及相关规范图 集 | m2 | 188 | 010505002016 | 9.96 |  |  |  | 郑州-[5447] | 57.62
平板 | 1.混凝土种类:商品混凝 土 2.混凝土强度等级 ：C30 3.混凝土拌和料要求 ：满足设计图纸及规范 要求 4.混凝土添加剂、混凝 土泵送、节点核心区混 凝土标号和处理方法、 商品砼运距等自行考虑 5.其他:未尽事宜参见施 工图说明、图纸答疑、 招标文件及相关规范图 集 | m3 | 10 | 010505003001 | 3026.95 |  |  |  | 郑州-[30, 222, 1185, 1421] | 37.68
平板 | 1.混凝土种类:商品混凝 土 2.混凝土强度等级 ：C30P8 3.混凝土拌和料要求 ：满足设计图纸及规范 要求 4.混凝土添加剂、混凝 土泵送、节点核心区混 凝土标号和处理方法、 商品砼运距等自行考虑 5.其他:未尽事宜参见施 工图说明、图纸答疑、 招标文件及相关规范图 集 | m3 | 17 | 010505003003 | 16.81 |  |  |  | 郑州-[1184] | 37.68
平板 | 1.混凝土种类:商品混凝 土 2.混凝土强度等级 ：C35 3.混凝土拌和料要求 ：满足设计图纸及规范 要求 4.混凝土添加剂、混凝 土泵送、节点核心区混 凝土标号和处理方法、 商品砼运距等自行考虑 5.其他:未尽事宜参见施 工图说明、图纸答疑、 招标文件及相关规范图 集 | m3 | 19 | 010505003005 | 47.59 |  |  |  | 郑州-[1186, 1422] | 37.68
平板 | 1.混凝土种类:商品混凝 土 2.混凝土强度等级 ：C30 3.混凝土拌和料要求 ：满足设计图纸及规范 要求 4.混凝土添加剂、混凝 土泵送、节点核心区混 凝土标号和处理方法、 商品砼运距等自行考虑 5.其他:未尽事宜参见施 工图说明、图纸答疑、 招标文件及相关规范图 集 | m3 | 13 | 010505003008 | 2214.72 |  |  |  | 郑州-[2357, 2568] | 37.68
平板 | 1.混凝土种类:商品混凝 土 2.混凝土强度等级 ：C30 3.混凝土拌和料要求 ：满足设计图纸及规范 要求 4.混凝土添加剂、混凝 土泵送、商品砼运距等 自行考虑 5.其他:未尽事宜参见施 工图说明、图纸答疑、 招标文件及相关规范图 集 | m3 | 6 | 010505003010 | 21.61 |  |  |  | 郑州-[3469, 3549] | 37.68
平板 | 1.混凝土种类:商品混凝 土 2.混凝土强度等级 ：C30 3.混凝土拌和料要求 ：满足设计图纸及规范 要求 4.混凝土添加剂、混凝 土泵送、商品砼运距等 自行考虑 5.其他:未尽事宜参见施 工图说明、图纸答疑、 招标文件及相关规范图 集 | m3 | 9 | 010505003012 | 76.92 |  |  |  | 郑州-[3921, 4346, 4502, 5187] | 37.68
平板 | 1.混凝土种类:商品混凝 土 2.混凝土强度等级 ：C35 P8 3.混凝土拌和料要求 ：满足设计图纸及规范 要求 4.混凝土添加剂、混凝 土泵送、商品砼运距等 自行考虑 5.其他:未尽事宜参见施 工图说明、图纸答疑、 招标文件及相关规范图 集 | m3 | 15 | 010505003015 | 2054.37 |  |  |  | 郑州-[4663, 5186] | 37.68
平板 | 1.混凝土种类:商品混凝 土 2.混凝土强度等级 ：C30 P8 3.混凝土拌和料要求 ：满足设计图纸及规范 要求 4.混凝土添加剂、混凝 土泵送、商品砼运距等 自行考虑 5.其他:未尽事宜参见施 工图说明、图纸答疑、 招标文件及相关规范图 集 | m3 | 16 | 010505003016 | 2.49 |  |  |  | 郑州-[4664] | 37.68
栏板 | 部位：栏板 1.混凝土种类:商品混凝 土 2.混凝土强度等级 ：C30 3.混凝土拌和料要求 ：满足设计图纸及规范 要求 4.混凝土添加剂、混凝 土泵送、商品砼运距自 行考虑 5.其他:未尽事宜参见施 工图说明、图纸答疑、 招标文件及相关规范图 集 | m3 | 20 | 010505006001 | 296.14 |  |  |  | 郑州-[225, 1429, 3925, 4348, 4504, 5189] | 37.68
栏板 | 部位：栏板 1.混凝土种类:商品混凝 土 2.混凝土强度等级 ：C30 3.混凝土拌和料要求 ：满足设计图纸及规范 要求 4.混凝土添加剂、混凝 土泵送、商品砼运距自 行考虑 5.其他:未尽事宜参见施 工图说明、图纸答疑、 招标文件及相关规范图 集 | m3 | 14 | 010505006003 | 53.87 |  |  |  | 郑州-[2358, 2572, 3552] | 37.68
天沟(檐沟）、挑檐板 | 部位：挑檐板 1.混凝土种类:商品混凝 土 2.混凝土强度等级 ：C30 3.混凝土拌和料要求 ：满足设计图纸及规范 要求 4.混凝土添加剂、混凝 土泵送、商品砼运距自 行考虑 5.其他:未尽事宜参见施 工图说明、图纸答疑、 招标文件及相关规范图 集 | m3 | 33 | 010505007001 | 88.2 |  |  |  | 郑州-[1425] | 37.68
天沟(檐沟）、挑檐板 | 部位：挑檐板 1.混凝土种类:商品混凝 土 2.混凝土强度等级 ：C30 3.混凝土拌和料要求 ：满足设计图纸及规范 要求 4.混凝土添加剂、混凝 土泵送、商品砼运距自 行考虑 5.其他:未尽事宜参见施 工图说明、图纸答疑、 招标文件及相关规范图 集 | m3 | 34 | 010505007002 | 56.73 |  |  |  | 郑州-[2574] | 37.68
悬挑板 | 1.混凝土种类:商品混凝 土 2.混凝土强度等级 ：C30 3.混凝土拌和料要求 ：满足设计图纸及规范 要求 4.混凝土添加剂、混凝 土泵送、墙柱与梁板不 同混凝土标号的价差和 处理方法、商品砼运距 自行考虑 5.其他:未尽事宜参见施 工图说明、图纸答疑、 招标文件及相关规范图 集 | m3 | 11 | 010505008001 | 249.79 |  |  |  | 郑州-[31, 223, 1187, 1423] | 37.68
阳台板 | 部位：阳台板 1.混凝土种类:商品混凝 土 2.混凝土强度等级 ：C30 3.混凝土拌和料要求 ：满足设计图纸及规范 要求 4.混凝土添加剂、混凝 土泵送、商品砼运距自 行考虑 5.其他:未尽事宜参见施 工图说明、图纸答疑、 招标文件及相关规范图 集 | m3 | 21 | 010505008004 | 900.78 |  |  |  | 郑州-[1188, 1431] | 37.68
悬挑板 | 1.混凝土种类:商品混凝 土 2.混凝土强度等级 ：C35 3.混凝土拌和料要求 ：满足设计图纸及规范 要求 4.混凝土添加剂、混凝 土泵送、墙柱与梁板不 同混凝土标号的价差和 处理方法、商品砼运距 自行考虑 5.其他:未尽事宜参见施 工图说明、图纸答疑、 招标文件及相关规范图 集 | m3 | 32 | 010505008006 | 2.31 |  |  |  | 郑州-[1424] | 37.68
雨蓬板 | 部位：雨蓬板 1.混凝土种类:商品混凝 土 2.混凝土强度等级 ：C30 3.混凝土拌和料要求 ：满足设计图纸及规范 要求 4.混凝土添加剂、混凝 土泵送、商品砼运距自 行考虑 5.其他:未尽事宜参见施 工图说明、图纸答疑、 招标文件及相关规范图 集 | m3 | 34 | 010505008007 | 0.92 |  |  |  | 郑州-[1426, 3924, 5188] | 37.68
悬挑板 | 1.混凝土种类:商品混凝 土 2.混凝土强度等级 ：C30 3.混凝土拌和料要求 ：满足设计图纸及规范 要求 4.混凝土添加剂、混凝 土泵送、墙柱与梁板不 同混凝土标号的价差和 处理方法、商品砼运距 自行考虑 5.其他:未尽事宜参见施 工图说明、图纸答疑、 招标文件及相关规范图 集 | m3 | 29 | 010505008009 | 34.98 |  |  |  | 郑州-[2569] | 37.68
雨蓬板 | 部位：雨蓬板 1.混凝土种类:商品混凝 土 2.混凝土强度等级 ：C30 3.混凝土拌和料要求 ：满足设计图纸及规范 要求 4.混凝土添加剂、混凝 土泵送、商品砼运距自 行考虑 5.其他:未尽事宜参见施 工图说明、图纸答疑、 招标文件及相关规范图 集 | m3 | 30 | 010505008010 | 0.61 |  |  |  | 郑州-[2570, 3551] | 37.68
阳台板 | 部位：阳台板 1.混凝土种类:商品混凝 土 2.混凝土强度等级 ：C30 3.混凝土拌和料要求 ：满足设计图纸及规范 要求 4.混凝土添加剂、混凝 土泵送、商品砼运距自 行考虑 5.其他:未尽事宜参见施 工图说明、图纸答疑、 招标文件及相关规范图 集 | m3 | 33 | 010505008011 | 543.71 |  |  |  | 郑州-[2573] | 37.68
悬挑板 | 1.混凝土种类:商品混凝 土 2.混凝土强度等级 ：C30 3.混凝土拌和料要求 ：满足设计图纸及规范 要求 4.混凝土添加剂、混凝 土泵送、商品砼运距自 行考虑 5.其他:未尽事宜参见施 工图说明、图纸答疑、 招标文件及相关规范图 集 | m3 | 7 | 010505008012 | 29.56 |  |  |  | 郑州-[3470, 3550] | 37.68
悬挑板 | 1.混凝土种类:商品混凝 土 2.混凝土强度等级 ：C30 3.混凝土拌和料要求 ：满足设计图纸及规范 要求 4.混凝土添加剂、混凝 土泵送、商品砼运距自 行考虑 5.其他:未尽事宜参见施 工图说明、图纸答疑、 招标文件及相关规范图 集 | m3 | 10 | 010505008015 | 6.55 |  |  |  | 郑州-[3922] | 37.68
雨篷 | 1.混凝土种类:商品混凝 土 2.混凝土强度等级 ：C30 3.混凝土拌和料要求 ：满足设计图纸及规范 要求 4.混凝土添加剂、混凝 土泵送、商品砼运距自 行考虑 5.其他:未尽事宜参见施 工图说明、图纸答疑、 招标文件及相关规范图 集 | m3 | 9 | 010505008017 | 1.72 |  |  |  | 郑州-[4347, 4503] | 37.68
其他板 | 部位：下挂板 1.混凝土种类:商品混凝 土 2.混凝土强度等级 ：C30 3.混凝土拌和料要求 ：满足设计图纸及规范 要求 4.混凝土添加剂、混凝 土泵送、商品砼运距自 行考虑 5.其他:未尽事宜参见施 工图说明、图纸答疑、 招标文件及相关规范图 集 | m3 | 12 | 010505010001 | 65.75 |  |  |  | 郑州-[32, 227, 3923] | 37.68
凸飘窗顶（底）板 | 部位：凸飘窗顶（底 )板 1.混凝土种类:商品混凝 土 2.混凝土强度等级 ：C30 3.混凝土拌和料要求 ：满足设计图纸及规范 要求 4.混凝土添加剂、混凝 土泵送、商品砼运距自 行考虑 5.其他:未尽事宜参见施 工图说明、图纸答疑、 招标文件及相关规范图 集 | m3 | 19 | 010505010002 | 142.49 |  |  |  | 郑州-[224, 1427] | 37.68
坡道板 | 部位：坡道板 1.混凝土种类:商品混凝 土 2.混凝土强度等级 ：C30 3.混凝土拌和料要求 ：满足设计图纸及规范 要求 4.混凝土添加剂、混凝 土泵送、商品砼运距自 行考虑 5.其他:未尽事宜参见施 工图说明、图纸答疑、 招标文件及相关规范图 集 | m3 | 22 | 010505010004 | 26.13 |  |  |  | 郑州-[1189] | 37.68
坡道板 | 部位：坡道板 1.混凝土种类:商品混凝 土 2.混凝土强度等级 ：C30 3.混凝土拌和料要求 ：满足设计图纸及规范 要求 4.混凝土添加剂、混凝 土泵送、商品砼运距自 行考虑 5.其他:未尽事宜参见施 工图说明、图纸答疑、 招标文件及相关规范图 集 | m3 | 15 | 010505010006 | 13.51 |  |  |  | 郑州-[2359] | 37.68
凸飘窗顶（底）板 | 部位：凸飘窗顶（底 )板 1.混凝土种类:商品混凝 土 2.混凝土强度等级 ：C30 3.混凝土拌和料要求 ：满足设计图纸及规范 要求 4.混凝土添加剂、混凝 土泵送、商品砼运距自 行考虑 5.其他:未尽事宜参见施 工图说明、图纸答疑、 招标文件及相关规范图 集 | m3 | 31 | 010505010007 | 84.46 |  |  |  | 郑州-[2571] | 37.68
其他板 | 部位：下挂板 1.混凝土种类:商品混凝 土 2.混凝土强度等级 ：C30 3.混凝土拌和料要求 ：满足设计图纸及规范 要求 4.混凝土添加剂、混凝 土泵送、商品砼运距自 行考虑 5.其他:未尽事宜参见施 工图说明、图纸答疑、 招标文件及相关规范图 集 | m3 | 18 | 010505010008 | 14.71 |  |  |  | 郑州-[3554] | 37.68
坡道板 | 部位：坡道板 1.混凝土种类:商品混凝 土 2.混凝土强度等级 ：C35 P8 3.混凝土拌和料要求 ：满足设计图纸及规范 要求 4.混凝土添加剂、混凝 土泵送、商品砼运距自 行考虑 5.其他:未尽事宜参见施 工图说明、图纸答疑、 招标文件及相关规范图 集 | m3 | 17 | 010505010010 | 66.66 |  |  |  | 郑州-[4665] | 37.68
直形楼梯 | 类型：三跑楼梯 1.混凝土种类:商品混凝 土 2.混凝土强度等级 ：C30 3.楼梯形式：直形 4.混凝土拌和料要求 ：满足设计图纸及规范 要求 5.混凝土添加剂、混凝 土泵送、商品砼运距自 行考虑 6.其他:未尽事宜参见施 工图说明、图纸答疑、 招标文件及相关规范图 集 | m2 | 17 | 010506001001 | 114.25 |  |  |  | 郑州-[39, 229, 3927] | 37.68
直形楼梯 | 类型：双跑楼梯 1.混凝土种类:商品混凝 土 2.混凝土强度等级 ：C30 3.楼梯形式：直形 4.混凝土拌和料要求 ：满足设计图纸及规范 要求 5.混凝土添加剂、混凝 土泵送、商品砼运距自 行考虑 6.其他:未尽事宜参见施 工图说明、图纸答疑、 招标文件及相关规范图 集 | m2 | 24 | 010506001003 | 1096.16 |  |  |  | 郑州-[230, 1196, 1433] | 37.68
直形楼梯 | 类型：单跑楼梯 1.混凝土种类:商品混凝 土 2.混凝土强度等级 ：C30 3.楼梯形式：直形 4.混凝土拌和料要求 ：满足设计图纸及规范 要求 5.混凝土添加剂、混凝 土泵送、商品砼运距自 行考虑 6.其他:未尽事宜参见施 工图说明、图纸答疑、 招标文件及相关规范图 集 | m2 | 25 | 010506001004 | 28 |  |  |  | 郑州-[231, 1434, 4350, 4506] | 37.68
直形楼梯 | 类型：双跑楼梯 1.混凝土种类:商品混凝 土 2.混凝土强度等级 ：C30 3.楼梯形式：直形 4.混凝土拌和料要求 ：满足设计图纸及规范 要求 5.混凝土添加剂、混凝 土泵送、商品砼运距自 行考虑 6.其他:未尽事宜参见施 工图说明、图纸答疑、 招标文件及相关规范图 集 | m2 | 16 | 010506001008 | 667.78 |  |  |  | 郑州-[2361, 2576] | 37.68
直形楼梯 | 类型：单跑楼梯 1.混凝土种类:商品混凝 土 2.混凝土强度等级 ：C30 3.楼梯形式：直形 4.混凝土拌和料要求 ：满足设计图纸及规范 要求 5.混凝土添加剂、混凝 土泵送、商品砼运距自 行考虑 6.其他:未尽事宜参见施 工图说明、图纸答疑、 招标文件及相关规范图 集 | m2 | 36 | 010506001010 | 9.36 |  |  |  | 郑州-[2577] | 37.68
直形楼梯 | 类型：四跑楼梯 1.混凝土种类:商品混凝 土 2.混凝土强度等级 ：C30 3.楼梯形式：直形 4.混凝土拌和料要求 ：满足设计图纸及规范 要求 5.混凝土添加剂、混凝 土泵送、商品砼运距自 行考虑 6.其他:未尽事宜参见施 工图说明、图纸答疑、 招标文件及相关规范图 集 | m2 | 8 | 010506001011 | 87.94 |  |  |  | 郑州-[3472, 3556] | 37.68
直形楼梯 | 类型：四跑楼梯 1.混凝土种类:商品混凝 土 2.混凝土强度等级 ：C30 3.楼梯形式：直形 4.混凝土拌和料要求 ：满足设计图纸及规范 要求 5.混凝土添加剂、混凝 土泵送、商品砼运距自 行考虑 6.其他:未尽事宜参见施 工图说明、图纸答疑、 招标文件及相关规范图 集 | m2 | 15 | 010506001014 | 112.68 |  |  |  | 郑州-[3928, 5191] | 37.68
散水 | 1.20厚1:2.5水泥砂浆压 实赶光 2.素水泥浆一道（内掺 建筑胶） 3.60厚C20混凝土 4.150厚粒径10~40卵石 灌M2.5混合砂浆（或 150厚3:7灰土） 5.素土夯实，向外坡 3%~5% 6.含模板安拆、混凝土 运输、浇筑等 7.详见图集12J003,4A、 4B/A1 8.其他:未尽事宜参见施 工图说明、图纸答疑、 招标文件及相关规范图 集 | m2 | 244 | 010507001001 | 456.4 |  |  |  | 郑州-[510, 1688, 4436, 4588] | 16.09
散水 | 1.20厚1:2.5水泥砂浆压 实赶光 2.素水泥浆一道（内掺 建筑胶） 3.60厚C20混凝土 4.150厚粒径10~40卵石 灌M2.5混合砂浆（或 150厚3:7灰土） 5.素土夯实，向外坡 3%~5% 6.含模板安拆、混凝土 运输、浇筑等 7.详见图集12J003,4A、 4B/A1 8.其他:未尽事宜参见施 工图说明、图纸答疑、 招标文件及相关规范图 集 | m2 | 209 | 010507001003 | 177.61 |  |  |  | 郑州-[2805] | 16.09
电缆沟、地沟 | 部位：室外电缆沟 1.电缆沟尺寸为1300宽 ,高度1300高 2.L100*5角钢预埋件 3.混凝土盖板 4.具体详见图纸设计 5.含模板安拆、混凝土 运输、浇筑等 6.其他:未尽事宜参见施 工图说明、图纸答疑、 招标文件及相关规范图 集 | m | 15 | 010507003001 | 87.4 |  |  |  | 郑州-[4356, 4512] | 287.8
台阶 | 砖砌台阶 1.M5水泥砂浆砖砌台阶 2.其他:未尽事宜参见施 工图说明、图纸答疑、 招标文件及相关规范图 集 | m2 | 248 | 010507004001 | 40.16 |  |  |  | 郑州-[517, 1693] | 16.09
台阶 | 砖砌台阶 1.M5水泥砂浆砖砌台阶 2.其他:未尽事宜参见施 工图说明、图纸答疑、 招标文件及相关规范图 集 | m2 | 130 | 010507004003 | 5.02 |  |  |  | 郑州-[2507, 2810, 3704] | 16.09
台阶 | 混凝土台阶及平台 1.C15混凝土台阶，含 模板 2.其他:未尽事宜参见施 工图说明、图纸答疑、 招标文件及相关规范图 集 | m2 | 126 | 010507004006 | 0.62 |  |  |  | 郑州-[4092] | 16.09
台阶 | 混凝土台阶 1.C15混凝土台阶，含 模板 2.其他：未尽事宜参见施 工图说明、图纸答疑、 招标文件及相关规范图 集 | m2 | 174 | 010507004007 | 23.83 |  |  |  | 郑州-[5427] | 16.09
台阶 | 砖砌台阶 1.M5水泥砂浆砖砌台阶 2.其他：未尽事宜参见施 工图说明、图纸答疑、 招标文件及相关规范图 集 | m2 | 175 | 010507004008 | 3.24 |  |  |  | 郑州-[5428] | 16.09
扶手、压顶 | 部位：主体压顶 1.混凝土种类:商品混凝 土 2.混凝土强度等级 ：C30 3.混凝土拌和料要求 ：满足设计图纸及规范 要求 4.混凝土添加剂、混凝 土泵送、商品砼运距自 行考虑 5.其他:未尽事宜参见施 工图说明、图纸答疑、 招标文件及相关规范图 集 | m3 | 21 | 010507005001 | 80.11 |  |  |  | 郑州-[226, 1430] | 74.69
扶手、压顶 | 1.混凝土种类:商品混凝 土 2.混凝土强度等级:C25 3.混凝土添加剂、混凝 土泵送、商品砼运距自 行考虑 4.其他:未尽事宜参见施 工图说明、图纸答疑、 招标文件及相关规范图 集 | m3 | 46 | 010507005003 | 45.74 |  |  |  | 郑州-[1440, 3933, 4677, 5202] | 74.69
扶手、压顶 | 1.混凝土种类:商品混凝 土 2.混凝土强度等级:C25 3.混凝土添加剂、混凝 土泵送、商品砼运距自 行考虑 4.其他:未尽事宜参见施 工图说明、图纸答疑、 招标文件及相关规范图 集 | m3 | 41 | 010507005004 | 61.36 |  |  |  | 郑州-[2583, 3561] | 74.69
扶手、压顶 | 部位：主体压顶 1.混凝土种类:商品混凝 土 2.混凝土强度等级 ：C30 3.混凝土拌和料要求 ：满足设计图纸及规范 要求 4.混凝土添加剂、混凝 土泵送、商品砼运距自 行考虑 5.其他:未尽事宜参见施 工图说明、图纸答疑、 招标文件及相关规范图 集 | m3 | 17 | 010507005005 | 4.42 |  |  |  | 郑州-[3553] | 74.69
隔油池 | 1.钢筋混凝土隔油池 GY-3SF,有效容积 4.5m3 2.做法：详国标图集 23S519 P55、57、 64、65、67 3.其他：未尽事宜参见施 工图说明、图纸答疑、 招标文件及相关规范图 集 | 座 | 61 | 010507006001 | 1 |  |  |  | 郑州-[6692] | 0
其他构件 | 部位：楼梯栏杆底部素 砼台 1.100mm*100mm素砼 标号C20 2.含模板安拆、混凝土 运输、浇筑等 3.其他:未尽事宜参见施 工图说明、图纸答疑、 招标文件及相关规范图 集 | m3 | 253 | 010507007001 | 0.1 |  |  |  | 郑州-[526, 1702, 4099] | 74.69
其他构件 | 部位：楼梯栏杆底部素 砼台 1.100mm*100mm素砼 标号C20 2.含模板安拆、混凝土 运输、浇筑等 3.其他:未尽事宜参见施 工图说明、图纸答疑、 招标文件及相关规范图 集 | m3 | 217 | 010507007003 | 5.07 |  |  |  | 郑州-[2819, 3711] | 74.69
后浇带基础 | 部位:后浇带基础 1.混凝土种类:商品混凝 土 2.混凝土强度等级 ：C35 P8 3.混凝土拌和料要求 ：满足设计图纸及规范 要求 4.混凝土添加剂、混凝 土泵送、商品砼运距自 行考虑 5.其他:未尽事宜参见施 工图说明、图纸答疑、 招标文件及相关规范图 集 | m3 | 13 | 010508001001 | 317.06 |  |  |  | 郑州-[34, 1191, 4667, 5193] | 613.6
后浇带梁 | 部位:后浇带梁 1.混凝土种类:商品混凝 土 2.混凝土强度等级 ：C40 P8 3.混凝土拌和料要求 ：满足设计图纸及规范 要求 4.混凝土添加剂、混凝 土泵送、商品砼运距自 行考虑 5.其他:未尽事宜参见施 工图说明、图纸答疑、 招标文件及相关规范图 集 | m3 | 14 | 010508001002 | 36.07 |  |  |  | 郑州-[35, 4668, 5194] | 613.6
后浇带板 | 部位:后浇带板 1.混凝土种类:商品混凝 土 2.混凝土强度等级 ：C40 P8 3.混凝土拌和料要求 ：满足设计图纸及规范 要求 4.混凝土添加剂、混凝 土泵送、商品砼运距自 行考虑 5.其他:未尽事宜参见施 工图说明、图纸答疑、 招标文件及相关规范图 集 | m3 | 15 | 010508001003 | 147.4 |  |  |  | 郑州-[36, 4669, 5195] | 613.6
后浇带墙 | 部位:后浇带墙 1.混凝土种类:商品混凝 土 2.混凝土强度等级 ：C40 P8 3.混凝土拌和料要求 ：满足设计图纸及规范 要求 4.混凝土添加剂、混凝 土泵送、商品砼运距自 行考虑 5.其他:未尽事宜参见施 工图说明、图纸答疑、 招标文件及相关规范图 集 | m3 | 16 | 010508001004 | 7.77 |  |  |  | 郑州-[37, 5196] | 613.6
后浇带梁 | 部位:后浇带梁 1.混凝土种类:商品混凝 土 2.混凝土强度等级 ：C35 P8 3.混凝土拌和料要求 ：满足设计图纸及规范 要求 4.混凝土添加剂、混凝 土泵送、商品砼运距自 行考虑 5.其他:未尽事宜参见施 工图说明、图纸答疑、 招标文件及相关规范图 集 | m3 | 24 | 010508001006 | 1.48 |  |  |  | 郑州-[1192] | 613.6
后浇带板 | 部位:后浇带板 1.混凝土种类:商品混凝 土 2.混凝土强度等级 ：C35 P8 3.混凝土拌和料要求 ：满足设计图纸及规范 要求 4.混凝土添加剂、混凝 土泵送、商品砼运距自 行考虑 5.其他:未尽事宜参见施 工图说明、图纸答疑、 招标文件及相关规范图 集 | m3 | 25 | 010508001007 | 3.2 |  |  |  | 郑州-[1193] | 613.6
后浇带墙 | 部位:后浇带墙 1.混凝土种类:商品混凝 土 2.混凝土强度等级 ：C65 P8 3.混凝土拌和料要求 ：满足设计图纸及规范 要求 4.混凝土添加剂、混凝 土泵送、商品砼运距自 行考虑 5.其他:未尽事宜参见施 工图说明、图纸答疑、 招标文件及相关规范图 集 | m3 | 26 | 010508001008 | 1.25 |  |  |  | 郑州-[1194] | 613.6
后浇带基础 | 部位:后浇带基础 1.混凝土种类:商品混凝 土 2.混凝土强度等级 ：C35 P8 3.混凝土拌和料要求 ：满足设计图纸及规范 要求 4.混凝土添加剂、混凝 土泵送、商品砼运距自 行考虑 5.其他:未尽事宜参见施 工图说明、图纸答疑、 招标文件及相关规范图 集 | m3 | 30 | 010508001009 | 6.35 |  |  |  | 郑州-[3500] | 613.6
后浇带梁 | 部位:后浇带梁 1.混凝土种类:商品混凝 土 2.混凝土强度等级 ：C40 P8 3.混凝土拌和料要求 ：满足设计图纸及规范 要求 4.混凝土添加剂、混凝 土泵送、商品砼运距自 行考虑 5.其他:未尽事宜参见施 工图说明、图纸答疑、 招标文件及相关规范图 集 | m3 | 31 | 010508001010 | 1.7 |  |  |  | 郑州-[3501] | 613.6
后浇带板 | 部位:后浇带板 1.混凝土种类:商品混凝 土 2.混凝土强度等级 ：C40 P8 3.混凝土拌和料要求 ：满足设计图纸及规范 要求 4.混凝土添加剂、混凝 土泵送、商品砼运距自 行考虑 5.其他:未尽事宜参见施 工图说明、图纸答疑、 招标文件及相关规范图 集 | m3 | 32 | 010508001011 | 2.13 |  |  |  | 郑州-[3502] | 613.6
后浇带墙 | 部位:后浇带外墙 1.混凝土种类:商品混凝 土 2.混凝土强度等级 ：C40 P8 3.混凝土拌和料要求 ：满足设计图纸及规范 要求 4.混凝土添加剂、混凝 土泵送、商品砼运距自 行考虑 5.其他:未尽事宜参见施 工图说明、图纸答疑、 招标文件及相关规范图 集 | m3 | 21 | 010508001015 | 5.33 |  |  |  | 郑州-[4670] | 613.6
后浇带墙 | 部位:后浇带内墙 1.混凝土种类:商品混凝 土 2.混凝土强度等级 ：C40 3.混凝土拌和料要求 ：满足设计图纸及规范 要求 4.混凝土添加剂、混凝 土泵送、商品砼运距自 行考虑 5.其他:未尽事宜参见施 工图说明、图纸答疑、 招标文件及相关规范图 集 | m3 | 22 | 010508001016 | 5.92 |  |  |  | 郑州-[4671] | 613.6
预制飘窗板 | 部位：预制飘窗板 1.混凝土强度等级 ：C30 2.混凝土拌和料要求 ：满足设计图纸及规范 要求 3.混凝土添加剂、混凝 土泵送、商品砼运距自 行考虑 4.其他:未尽事宜参见施 工图说明、图纸答疑、 招标文件及相关规范图 集 | m3 | 36 | 010512001001 | 55.37 |  |  |  | 郑州-[1428] | 74.69
成品烟道 | 成品烟道 1.截面尺寸300*320 2.材质综合考虑、含止 回阀等相关费用 3.详见图集16J916-1 第 7页 C-C-14 4.其他:未尽事宜参见施 工图说明、图纸答疑、 招标文件及相关规范图 集 | m | 246 | 010514001001 | 158.76 |  |  |  | 郑州-[514] | 95.9
成品烟道 | 成品烟道 1.截面尺寸400*450 2.材质综合考虑、含止 回阀等相关费用 3.详见图集16J916-1 第 7页 C-C-28 4.其他:未尽事宜参见施 工图说明、图纸答疑、 招标文件及相关规范图 集 | m | 240 | 010514001002 | 1630.92 |  |  |  | 郑州-[1690] | 95.9
成品烟道 | 成品烟道 1.截面尺寸400*450 2.材质综合考虑、含止 回阀等相关费用 3.详见图集16J916-1 第 7页 C-C-28 4.其他:未尽事宜参见施 工图说明、图纸答疑、 招标文件及相关规范图 集 | m | 210 | 010514001003 | 1271.1 |  |  |  | 郑州-[2807] | 95.9
现浇构件钢筋 | 措施钢筋 1.现浇构件钢筋 规格型 号综合考虑 2.内容：包含钢筋的加 工、制作、绑扎等 3.不限于马凳筋、梁洞 口加筋、板内预留管处 增加钢筋等 4.其他:未尽事宜参见施 工图说明、图纸答疑、 招标文件及相关规范图 集 | t | 21 | 010515001001 | 38.208 |  |  |  | 郑州-[45, 238, 1203, 1443, 4679, 5204] | 959.69
砌体加筋 | 1.现浇构件钢筋Ⅰ级钢 筋 Φ6 2.其他:未尽事宜参见施 工图说明、图纸答疑、 招标文件及相关规范图 集 | t | 22 | 010515001002 | 37.146 |  |  |  | 郑州-[46, 239, 1204, 1444, 3935, 4358, 4514, 5205] | 959.69
现浇构件钢筋 | 1.现浇构件钢筋Ⅲ级钢 筋 Φ10以内 2.其他:未尽事宜参见施 工图说明、图纸答疑、 招标文件及相关规范图 集 | t | 23 | 010515001003 | 756.567 |  |  |  | 郑州-[47, 241, 1205, 1445, 3936, 4360, 4516, 4682, 5207] | 959.69
现浇构件钢筋 | 1.现浇构件钢筋Ⅲ级钢 筋 Φ12 2.其他:未尽事宜参见施 工图说明、图纸答疑、 招标文件及相关规范图 集 | t | 24 | 010515001004 | 589.374 |  |  |  | 郑州-[48, 242, 1206, 1446, 3884, 3937, 4361, 4517, 4683, 5208] | 959.69
现浇构件钢筋 | 1.现浇构件钢筋Ⅲ级钢 筋 Φ14 2.其他:未尽事宜参见施 工图说明、图纸答疑、 招标文件及相关规范图 集 | t | 25 | 010515001005 | 312.174 |  |  |  | 郑州-[49, 243, 1207, 1447, 3885, 3938, 4362, 4518, 4684, 5209] | 959.69
现浇构件钢筋 | 1.现浇构件钢筋Ⅲ级钢 筋 Φ16~Φ18 2.其他:未尽事宜参见施 工图说明、图纸答疑、 招标文件及相关规范图 集 | t | 26 | 010515001006 | 336.434 |  |  |  | 郑州-[50, 244, 1208, 1448, 3886, 3939, 4363, 4519, 4685, 5210] | 959.69
现浇构件钢筋 | 1.现浇构件钢筋Ⅲ级钢 筋 Φ20~Φ25 2.其他:未尽事宜参见施 工图说明、图纸答疑、 招标文件及相关规范图 集 | t | 27 | 010515001007 | 208.369 |  |  |  | 郑州-[51, 1209, 1449, 3887, 3940, 4686, 5211] | 959.69
现浇构件钢筋 | 1.现浇构件钢筋Ⅲ级钢 筋 Φ28 2.其他:未尽事宜参见施 工图说明、图纸答疑、 招标文件及相关规范图 集 | t | 28 | 010515001008 | 42.323 |  |  |  | 郑州-[52, 1210, 1450] | 959.69
现浇构件钢筋 | 1.现浇构件钢筋 HRB600热轧带肋钢筋 Φ10以内 2.其他:未尽事宜参见施 工图说明、图纸答疑、 招标文件及相关规范图 集 | t | 29 | 010515001009 | 0.499 |  |  |  | 郑州-[53] | 959.69
现浇构件钢筋 | 1.现浇构件钢筋 HRB600热轧带肋钢筋 Φ12 2.其他:未尽事宜参见施 工图说明、图纸答疑、 招标文件及相关规范图 集 | t | 30 | 010515001010 | 13.298 |  |  |  | 郑州-[54, 245] | 959.69
现浇构件钢筋 | 1.现浇构件钢筋 HRB600热轧带肋钢筋 Φ14 2.其他:未尽事宜参见施 工图说明、图纸答疑、 招标文件及相关规范图 集 | t | 31 | 010515001011 | 3.236 |  |  |  | 郑州-[55, 246, 5212] | 959.69
现浇构件钢筋 | 1.现浇构件钢筋 HRB600热轧带肋钢筋 Φ16~Φ18 2.其他:未尽事宜参见施 工图说明、图纸答疑、 招标文件及相关规范图 集 | t | 32 | 010515001012 | 26.625 |  |  |  | 郑州-[56, 247, 5213] | 959.69
现浇构件钢筋 | 1.现浇构件钢筋 HRB600热轧带肋钢筋 Φ20~Φ25 2.其他:未尽事宜参见施 工图说明、图纸答疑、 招标文件及相关规范图 集 | t | 33 | 010515001013 | 14.41 |  |  |  | 郑州-[57, 248, 5214] | 959.69
现浇构件钢筋 | 1.现浇构件钢筋 HRB500 Φ10以内 2.其他:未尽事宜参见施 工图说明、图纸答疑、 招标文件及相关规范图 集 | t | 34 | 010515001014 | 27.7 |  |  |  | 郑州-[58, 4687] | 959.69
现浇构件钢筋 | 1.现浇构件钢筋 HRB500 Φ12 2.其他:未尽事宜参见施 工图说明、图纸答疑、 招标文件及相关规范图 集 | t | 35 | 010515001015 | 25.366 |  |  |  | 郑州-[59, 4688] | 959.69
现浇构件钢筋 | 1.现浇构件钢筋 HRB500 Φ14 2.其他:未尽事宜参见施 工图说明、图纸答疑、 招标文件及相关规范图 集 | t | 36 | 010515001016 | 38.875 |  |  |  | 郑州-[60, 4689] | 959.69
现浇构件钢筋 | 1.现浇构件钢筋 HRB500 Φ14~Φ18 2.其他:未尽事宜参见施 工图说明、图纸答疑、 招标文件及相关规范图 集 | t | 37 | 010515001017 | 2.045 |  |  |  | 郑州-[61] | 959.69
现浇构件钢筋 | 1.现浇构件钢筋 HRB500 Φ20~Φ25 2.其他:未尽事宜参见施 工图说明、图纸答疑、 招标文件及相关规范图 集 | t | 38 | 010515001018 | 28.171 |  |  |  | 郑州-[62, 4691] | 959.69
现浇构件钢筋 | 1.现浇构件钢筋Ⅲ级钢 筋（抗震） Φ10以内 2.其他:未尽事宜参见施 工图说明、图纸答疑、 招标文件及相关规范图 集 | t | 39 | 010515001019 | 17.977 |  |  |  | 郑州-[64, 250, 1212, 1452, 3942, 4365, 4521, 5216] | 959.69
现浇构件钢筋 | 1.现浇构件钢筋Ⅲ级钢 筋（抗震） Φ12 2.其他:未尽事宜参见施 工图说明、图纸答疑、 招标文件及相关规范图 集 | t | 40 | 010515001020 | 44.03 |  |  |  | 郑州-[65, 251, 1213, 1453, 3943, 4366, 4522, 4693, 5217] | 959.69
现浇构件钢筋 | 1.现浇构件钢筋Ⅲ级钢 筋（抗震） Φ14 2.其他:未尽事宜参见施 工图说明、图纸答疑、 招标文件及相关规范图 集 | t | 41 | 010515001021 | 16.102 |  |  |  | 郑州-[66, 252, 1214, 1454, 3944, 4694, 5218] | 959.69
现浇构件钢筋 | 1.现浇构件钢筋Ⅲ级钢 筋（抗震） Φ16~Φ18 2.其他:未尽事宜参见施 工图说明、图纸答疑、 招标文件及相关规范图 集 | t | 42 | 010515001022 | 73.918 |  |  |  | 郑州-[67, 253, 1215, 1455, 3889, 3945, 4367, 4523, 4695, 5219] | 959.69
现浇构件钢筋 | 1.现浇构件钢筋Ⅲ级钢 筋（抗震） Φ20~Φ25 2.其他:未尽事宜参见施 工图说明、图纸答疑、 招标文件及相关规范图 集 | t | 43 | 010515001023 | 397.227 |  |  |  | 郑州-[68, 254, 1216, 1456, 3890, 3946, 4368, 4524, 4696, 5220] | 959.69
现浇构件钢筋 | 1.现浇构件钢筋Ⅲ级钢 筋（抗震） Φ28 2.其他:未尽事宜参见施 工图说明、图纸答疑、 招标文件及相关规范图 集 | t | 44 | 010515001024 | 0.854 |  |  |  | 郑州-[69, 255] | 959.69
现浇构件钢筋 | 1.现浇构件钢筋 HRBF600E热轧带肋钢 筋 Φ20~Φ25 2.其他:未尽事宜参见施 工图说明、图纸答疑、 招标文件及相关规范图 集 | t | 45 | 010515001025 | 128.049 |  |  |  | 郑州-[70, 259, 5223] | 959.69
现浇构件钢筋 | 1.现浇构件钢筋 HRB500E Φ12 2.其他:未尽事宜参见施 工图说明、图纸答疑、 招标文件及相关规范图 集 | t | 46 | 010515001026 | 0.107 |  |  |  | 郑州-[71, 4697] | 959.69
现浇构件钢筋 | 1.现浇构件钢筋 HRB500E Φ20~Φ25 2.其他:未尽事宜参见施 工图说明、图纸答疑、 招标文件及相关规范图 集 | t | 47 | 010515001027 | 75.346 |  |  |  | 郑州-[72, 4698] | 959.69
现浇构件钢筋 | 1.箍筋 2.现浇构件钢筋Ⅰ级钢 筋Φ10以内 3.其他:未尽事宜参见施 工图说明、图纸答疑、 招标文件及相关规范图 集 | t | 48 | 010515001028 | 28.644 |  |  |  | 郑州-[74, 261, 1218, 1458, 3892, 3948, 4370, 4526, 4700, 5225] | 959.69
现浇构件钢筋 | 1.箍筋 2.现浇构件钢筋Ⅲ级钢 筋Φ10以内 3.其他:未尽事宜参见施 工图说明、图纸答疑、 招标文件及相关规范图 集 | t | 49 | 010515001029 | 494.673 |  |  |  | 郑州-[75, 262, 1219, 1459, 3893, 3949, 4371, 4527, 4701, 5226] | 959.69
现浇构件钢筋 | 1.箍筋 2.现浇构件钢筋Ⅲ级钢 筋Φ12 3.其他:未尽事宜参见施 工图说明、图纸答疑、 招标文件及相关规范图 集 | t | 50 | 010515001030 | 85.79 |  |  |  | 郑州-[76, 263, 1220, 1460, 3894, 3950, 4702, 5227] | 959.69
现浇构件钢筋 | 1.箍筋 2.现浇构件钢筋Ⅲ级钢 筋Φ14 3.其他:未尽事宜参见施 工图说明、图纸答疑、 招标文件及相关规范图 集 | t | 51 | 010515001031 | 21.544 |  |  |  | 郑州-[77, 264, 1221, 4703] | 959.69
现浇构件钢筋 | 1.箍筋 2.现浇构件钢筋Ⅲ级钢 筋Φ16-Φ18 3.其他:未尽事宜参见施 工图说明、图纸答疑、 招标文件及相关规范图 集 | t | 52 | 010515001032 | 6.937 |  |  |  | 郑州-[78, 265] | 959.69
现浇构件钢筋 | 1.箍筋 2.现浇构件钢筋Ⅲ级钢 筋Φ20-Φ25 3.其他:未尽事宜参见施 工图说明、图纸答疑、 招标文件及相关规范图 集 | t | 53 | 010515001033 | 0.457 |  |  |  | 郑州-[79] | 959.69
现浇构件钢筋 | 1.现浇构件钢筋Ⅰ级钢 筋 Φ10以内 2.其他:未尽事宜参见施 工图说明、图纸答疑、 招标文件及相关规范图 集 | t | 32 | 010515001036 | 0.317 |  |  |  | 郑州-[240, 4359, 4515, 4681, 5206] | 959.69
现浇构件钢筋 | 1.现浇构件钢筋 HRBF600E热轧带肋钢 筋 Φ12 2.其他:未尽事宜参见施 工图说明、图纸答疑、 招标文件及相关规范图 集 | t | 47 | 010515001051 | 3.069 |  |  |  | 郑州-[256] | 959.69
现浇构件钢筋 | 1.现浇构件钢筋 HRBF600E热轧带肋钢 筋 Φ14 2.其他:未尽事宜参见施 工图说明、图纸答疑、 招标文件及相关规范图 集 | t | 48 | 010515001052 | 0.322 |  |  |  | 郑州-[257, 5221] | 959.69
现浇构件钢筋 | 1.现浇构件钢筋 HRBF600E热轧带肋钢 筋 Φ16~Φ18 2.其他:未尽事宜参见施 工图说明、图纸答疑、 招标文件及相关规范图 集 | t | 49 | 010515001053 | 18.647 |  |  |  | 郑州-[258, 5222] | 959.69
现浇构件钢筋 | 1.箍筋 2.现浇构件钢筋Ⅲ级钢 筋Φ16 3.其他:未尽事宜参见施 工图说明、图纸答疑、 招标文件及相关规范图 集 | t | 49 | 010515001077 | 0.014 |  |  |  | 郑州-[1222] | 959.69
现浇构件钢筋 | 措施钢筋 1.现浇构件钢筋 规格型 号综合考虑 2.内容：包含钢筋的加 工、制作、绑扎等 3.不限于马凳筋、梁洞 口加筋、板内预留管处 增加钢筋等 4.其他:未尽事宜参见施 工图说明、图纸答疑、 招标文件及相关规范图 集 | t | 21 | 010515001094 | 13.269 |  |  |  | 郑州-[2368, 2591, 3476] | 959.69
砌体加筋 | 1.现浇构件钢筋Ⅰ级钢 筋 Φ6 2.其他:未尽事宜参见施 工图说明、图纸答疑、 招标文件及相关规范图 集 | t | 22 | 010515001095 | 20.322 |  |  |  | 郑州-[2369, 2585, 3563] | 959.69
现浇构件钢筋 | 1.现浇构件钢筋Ⅲ级钢 筋 Φ10以内 2.其他:未尽事宜参见施 工图说明、图纸答疑、 招标文件及相关规范图 集 | t | 23 | 010515001096 | 373.253 |  |  |  | 郑州-[2370, 2586, 3478, 3564] | 959.69
现浇构件钢筋 | 1.现浇构件钢筋Ⅲ级钢 筋 Φ12 2.其他:未尽事宜参见施 工图说明、图纸答疑、 招标文件及相关规范图 集 | t | 24 | 010515001097 | 192.929 |  |  |  | 郑州-[2371, 2587, 3479, 3565] | 959.69
现浇构件钢筋 | 1.现浇构件钢筋Ⅲ级钢 筋 Φ14 2.其他:未尽事宜参见施 工图说明、图纸答疑、 招标文件及相关规范图 集 | t | 25 | 010515001098 | 54.592 |  |  |  | 郑州-[2372, 2588, 3480, 3566] | 959.69
现浇构件钢筋 | 1.现浇构件钢筋Ⅲ级钢 筋 Φ16~Φ18 2.其他:未尽事宜参见施 工图说明、图纸答疑、 招标文件及相关规范图 集 | t | 26 | 010515001099 | 125.705 |  |  |  | 郑州-[2373, 2589, 3481, 3567] | 959.69
现浇构件钢筋 | 1.现浇构件钢筋Ⅲ级钢 筋 Φ20~Φ25 2.其他:未尽事宜参见施 工图说明、图纸答疑、 招标文件及相关规范图 集 | t | 27 | 010515001100 | 88.404 |  |  |  | 郑州-[2374, 2590, 3482, 3568] | 959.69
现浇构件钢筋 | 1.现浇构件钢筋Ⅲ级钢 筋 Φ28~32 2.其他:未尽事宜参见施 工图说明、图纸答疑、 招标文件及相关规范图 集 | t | 28 | 010515001101 | 0.191 |  |  |  | 郑州-[2375] | 959.69
现浇构件钢筋 | 1.现浇构件钢筋Ⅲ级钢 筋（抗震） Φ10以内 2.其他:未尽事宜参见施 工图说明、图纸答疑、 招标文件及相关规范图 集 | t | 29 | 010515001102 | 6.884 |  |  |  | 郑州-[2377, 2593, 3484, 3570] | 959.69
现浇构件钢筋 | 1.现浇构件钢筋Ⅲ级钢 筋（抗震） Φ12 2.其他:未尽事宜参见施 工图说明、图纸答疑、 招标文件及相关规范图 集 | t | 30 | 010515001103 | 15.763 |  |  |  | 郑州-[2378, 2594, 3485, 3571] | 959.69
现浇构件钢筋 | 1.现浇构件钢筋Ⅲ级钢 筋（抗震） Φ14 2.其他:未尽事宜参见施 工图说明、图纸答疑、 招标文件及相关规范图 集 | t | 31 | 010515001104 | 11.929 |  |  |  | 郑州-[2379, 2595, 3572] | 959.69
现浇构件钢筋 | 1.现浇构件钢筋Ⅲ级钢 筋（抗震） Φ16~Φ18 2.其他:未尽事宜参见施 工图说明、图纸答疑、 招标文件及相关规范图 集 | t | 32 | 010515001105 | 56.667 |  |  |  | 郑州-[2380, 2596, 3486, 3573] | 959.69
现浇构件钢筋 | 1.现浇构件钢筋Ⅲ级钢 筋（抗震） Φ20~Φ25 2.其他:未尽事宜参见施 工图说明、图纸答疑、 招标文件及相关规范图 集 | t | 33 | 010515001106 | 214.932 |  |  |  | 郑州-[2381, 2597, 3487, 3574] | 959.69
现浇构件钢筋 | 1.箍筋 2.现浇构件钢筋Ⅰ级钢 筋Φ10以内 3.其他:未尽事宜参见施 工图说明、图纸答疑、 招标文件及相关规范图 集 | t | 34 | 010515001107 | 14.602 |  |  |  | 郑州-[2383, 2599, 3490, 3576] | 959.69
现浇构件钢筋 | 1.箍筋 2.现浇构件钢筋Ⅲ级钢 筋Φ10以内 3.其他:未尽事宜参见施 工图说明、图纸答疑、 招标文件及相关规范图 集 | t | 35 | 010515001108 | 235.387 |  |  |  | 郑州-[2384, 2600, 3491, 3577] | 959.69
现浇构件钢筋 | 1.箍筋 2.现浇构件钢筋Ⅲ级钢 筋Φ12 3.其他:未尽事宜参见施 工图说明、图纸答疑、 招标文件及相关规范图 集 | t | 36 | 010515001109 | 5.258 |  |  |  | 郑州-[2385, 3492, 3578] | 959.69
现浇构件钢筋 | 1.箍筋 2.现浇构件钢筋Ⅲ级钢 筋Φ14 3.其他:未尽事宜参见施 工图说明、图纸答疑、 招标文件及相关规范图 集 | t | 37 | 010515001110 | 0.369 |  |  |  | 郑州-[2386, 3579] | 959.69
现浇构件钢筋 | 1.现浇构件钢筋Ⅰ级钢 筋 Φ10以内 2.其他:未尽事宜参见施 工图说明、图纸答疑、 招标文件及相关规范图 集 | t | 11 | 010515001126 | 0.005 |  |  |  | 郑州-[3477] | 959.69
现浇构件钢筋 | 1.现浇构件钢筋Ⅲ级钢 筋（抗震） Φ28 2.其他:未尽事宜参见施 工图说明、图纸答疑、 招标文件及相关规范图 集 | t | 21 | 010515001136 | 1.174 |  |  |  | 郑州-[3488] | 959.69
现浇构件钢筋 | 1.箍筋 2.现浇构件钢筋Ⅲ级钢 筋Φ16 3.其他:未尽事宜参见施 工图说明、图纸答疑、 招标文件及相关规范图 集 | t | 39 | 010515001155 | 0.491 |  |  |  | 郑州-[3580] | 959.69
砌体加筋 | 1.现浇构件钢筋Ⅲ级钢 筋 Φ6 2.其他:未尽事宜参见施 工图说明、图纸答疑、 招标文件及相关规范图 集 | t | 29 | 010515001204 | 0.302 |  |  |  | 郑州-[4680] | 959.69
现浇构件钢筋 | 1.现浇构件钢筋 HRB500 Φ16~Φ18 2.其他:未尽事宜参见施 工图说明、图纸答疑、 招标文件及相关规范图 集 | t | 39 | 010515001214 | 32.747 |  |  |  | 郑州-[4690] | 959.69
现浇构件钢筋 | 1.箍筋 2.现浇构件钢筋Ⅲ级钢 筋Φ16~Φ18 3.其他:未尽事宜参见施 工图说明、图纸答疑、 招标文件及相关规范图 集 | t | 51 | 010515001226 | 2.528 |  |  |  | 郑州-[4704] | 959.69
现浇构件钢筋 | 1.箍筋 2.现浇构件钢筋 HRB600钢筋Φ16 3.其他:未尽事宜参见施 工图说明、图纸答疑、 招标文件及相关规范图 集 | t | 52 | 010515001249 | 0.346 |  |  |  | 郑州-[5228] | 959.69
钢筋网片 | 1.钢筋种类、规格：内配 φ8@200×200单层钢筋 网片、φ14(三级钢)加 强钢筋 2.使用部位：喷射混凝土 面层 3.其他：未尽事宜参见施 工图说明、图纸答疑、 招标文件及相关规范图 集 | t | 4 | 010515003001 | 27.303 |  |  |  | 郑州-[6418] | 0
电梯吊钩 | 1.构件名称：电梯吊钩 2.钢材品种、规格 :φ20 3.包含涂刷防锈漆、调 和漆等 4.其他:未尽事宜参见施 工图说明、图纸答疑、 招标文件及相关规范图 集 | t | 251 | 010516002001 | 0.12 |  |  |  | 郑州-[522, 1698] | 0
屋面钢直梯 | 1.构件名称：屋面钢直 梯 2.做法详见图集 15J40301 WT1b/D3 3.包含预埋件、涂刷防 锈漆、调和漆等 4.其他:未尽事宜参见施 工图说明、图纸答疑、 招标文件及相关规范图 集 | t | 252 | 010516002002 | 0.95 |  |  |  | 郑州-[524, 1700, 4097] | 11630.6
电梯吊钩 | 1.构件名称：电梯吊钩 2.钢材品种、规格 :φ20 3.包含涂刷防锈漆、调 和漆等 4.其他:未尽事宜参见施 工图说明、图纸答疑、 招标文件及相关规范图 集 | t | 215 | 010516002005 | 0.039 |  |  |  | 郑州-[2815] | 0
屋面钢直梯 | 1.构件名称：屋面钢直 梯 2.做法详见图集 15J40301 WT1b/D3 3.包含预埋件、涂刷防 锈漆、调和漆等 4.其他:未尽事宜参见施 工图说明、图纸答疑、 招标文件及相关规范图 集 | t | 216 | 010516002006 | 0.723 |  |  |  | 郑州-[2817, 3709] | 11630.6
人防吊钩 | 1.构件名称：人防吊钩 2.做法详见图纸 3.包含预埋件、涂刷防 锈漆、调和漆等 4.其他:未尽事宜参见施 工图说明、图纸答疑、 招标文件及相关规范图 集 | t | 161 | 010516002009 | 0.278 |  |  |  | 郑州-[4857] | 0
钢爬梯 | 1.构件名称：铁爬梯 2.做法详见图纸做法 3.包含预埋件、涂刷防 锈漆、调和漆等 4.其他:未尽事宜参见施 工图说明、图纸答疑、 招标文件及相关规范图 集 | t | 162 | 010516002010 | 0.082 |  |  |  | 郑州-[4859] | 11630.6
钢爬梯 | 1.构件名称：消防水池 钢爬梯 2.做法详见图纸做法 3.包含预埋件、涂刷防 锈漆、调和漆等 4.其他：未尽事宜参见施 工图说明、图纸答疑、 招标文件及相关规范图 集 | t | 166 | 010516002011 | 0.123 |  |  |  | 郑州-[5412] | 11630.6
电渣压力焊 | 1.电渣压力焊接头≤φ18 2.其他:未尽事宜参见施 工图说明、图纸答疑、 招标文件及相关规范图 集 | 个 | 54 | 010516003001 | 66079 |  |  |  | 郑州-[81, 267, 1224, 1462, 3952, 4373, 4529, 4706, 5230] | 5.65
机械连接 | 1.直螺纹接头 φ16 2.其他:未尽事宜参见施 工图说明、图纸答疑、 招标文件及相关规范图 集 | 个 | 55 | 010516003002 | 794 |  |  |  | 郑州-[82, 268, 4709, 5231] | 6.87
机械连接 | 1.直螺纹接头 φ20 2.其他:未尽事宜参见施 工图说明、图纸答疑、 招标文件及相关规范图 集 | 个 | 56 | 010516003003 | 13392 |  |  |  | 郑州-[83, 270, 1225, 1463, 3896, 3953, 4374, 4530, 4711, 5233] | 6.87
机械连接 | 1.直螺纹接头 φ22 2.其他:未尽事宜参见施 工图说明、图纸答疑、 招标文件及相关规范图 集 | 个 | 57 | 010516003004 | 5043 |  |  |  | 郑州-[84, 271, 1226, 1464, 3897, 3954, 4712, 5234] | 6.87
机械连接 | 1.直螺纹接头 φ25 2.其他:未尽事宜参见施 工图说明、图纸答疑、 招标文件及相关规范图 集 | 个 | 58 | 010516003005 | 7260 |  |  |  | 郑州-[85, 272, 1227, 1465, 3898, 3955, 4375, 4531, 4713] | 6.87
机械连接 | 1.直螺纹接头 φ28 2.其他:未尽事宜参见施 工图说明、图纸答疑、 招标文件及相关规范图 集 | 个 | 59 | 010516003006 | 28 |  |  |  | 郑州-[86, 273] | 6.87
机械连接 | 1.直螺纹接头 φ18 2.其他:未尽事宜参见施 工图说明、图纸答疑、 招标文件及相关规范图 集 | 个 | 58 | 010516003009 | 257 |  |  |  | 郑州-[269, 4710, 5232] | 6.87
电渣压力焊 | 1.电渣压力焊接头≤φ18 2.其他:未尽事宜参见施 工图说明、图纸答疑、 招标文件及相关规范图 集 | 个 | 38 | 010516003022 | 33966 |  |  |  | 郑州-[2388, 2602, 3494, 3582] | 5.56
机械连接 | 1.直螺纹接头 φ20 2.其他:未尽事宜参见施 工图说明、图纸答疑、 招标文件及相关规范图 集 | 个 | 39 | 010516003023 | 6295 |  |  |  | 郑州-[2389, 2603, 3495, 3583] | 6.87
机械连接 | 1.直螺纹接头 φ22 2.其他:未尽事宜参见施 工图说明、图纸答疑、 招标文件及相关规范图 集 | 个 | 40 | 010516003024 | 2176 |  |  |  | 郑州-[2390, 2604, 3496, 3584] | 6.87
机械连接 | 1.直螺纹接头 φ25 2.其他:未尽事宜参见施 工图说明、图纸答疑、 招标文件及相关规范图 集 | 个 | 41 | 010516003025 | 713 |  |  |  | 郑州-[2391, 2605, 3497, 3585] | 6.87
机械连接 | 1.直螺纹接头 φ28 2.其他:未尽事宜参见施 工图说明、图纸答疑、 招标文件及相关规范图 集 | 个 | 29 | 010516003034 | 14 |  |  |  | 郑州-[3498] | 6.87
机械连接 | 1.直螺纹接头 φ12 2.其他:未尽事宜参见施 工图说明、图纸答疑、 招标文件及相关规范图 集 | 个 | 53 | 010516003053 | 426 |  |  |  | 郑州-[4707] | 6.87
机械连接 | 1.直螺纹接头 φ14 2.其他:未尽事宜参见施 工图说明、图纸答疑、 招标文件及相关规范图 集 | 个 | 54 | 010516003054 | 9163 |  |  |  | 郑州-[4708] | 6.87
成品栅栏 | 1.L50*50*5边框 , M10YG型膨胀螺栓固 定，12钢筋@80，详见 图纸 2.其他:未尽事宜参见施 工图说明、图纸答疑、 招标文件及相关规范图 集 | m2 | 73 | 010607002001 | 11.34 |  |  |  | 郑州-[4732] | 0
砌块墙钢丝网加固 | 1.钢丝网规格 :300mm宽φ0.9网孔 12.7*12.7镀锌铁丝网 2.使用部位:不同墙体材 料交接处、墙体埋管线 、厨卫烟气道处 3.其他:未尽事宜参见施 工图说明、图纸答疑、 招标文件及相关规范图 集 | m2 | 113 | 010607005001 | 5442.37 |  |  |  | 郑州-[155, 338, 1331, 1536, 4000, 4414, 4570, 4806] | 11.07
砌块墙钢丝网加固 | 1.钢丝网规格 :φ4@200*200钢丝网 2.使用部位:楼梯间四周 及人流通道处的填充墙 处 3.其他:未尽事宜参见施 工图说明、图纸答疑、 招标文件及相关规范图 集 | m2 | 114 | 010607005002 | 12185.86 |  |  |  | 郑州-[156, 340, 1333, 1538, 4002] | 11.07
墙面玻纤网 | 1.不同材料连接处做内 外粉刷批嵌时,均加做搭 接大于100宽的抗碱玻 璃纤维网格布,总宽度不 小于200 2.其他:未尽事宜参见施 工图说明、图纸答疑、 招标文件及相关规范图 集 | m2 | 115 | 010607005003 | 5442.39 |  |  |  | 郑州-[157, 339, 1332, 1537, 4001, 4415, 4571, 4807] | 0
砌块墙钢丝网加固 | 1.钢丝网规格 :300mm宽φ0.9网孔 12.7*12.7镀锌铁丝网 2.使用部位:不同墙体材 料交接处、墙体埋管线 、厨卫烟气道处 3.其他:未尽事宜参见施 工图说明、图纸答疑、 招标文件及相关规范图 集 | m2 | 114 | 010607005013 | 6741.07 |  |  |  | 郑州-[2482, 2672, 3626] | 11.07
墙面玻纤网 | 1.不同材料连接处做内 外粉刷批嵌时,均加做搭 接大于100宽的抗碱玻 璃纤维网格布,总宽度不 小于200 2.其他:未尽事宜参见施 工图说明、图纸答疑、 招标文件及相关规范图 集 | m2 | 115 | 010607005014 | 6741.09 |  |  |  | 郑州-[2483, 2673, 3627] | 0
砌块墙钢丝网加固 | 1.钢丝网规格 :φ4@200*200钢丝网 2.使用部位:楼梯间四周 及人流通道处的填充墙 处 3.其他:未尽事宜参见施 工图说明、图纸答疑、 招标文件及相关规范图 集 | m2 | 116 | 010607005015 | 8030.19 |  |  |  | 郑州-[2484, 2674, 3628] | 11.07
砌块墙钢丝网加固 | 1.钢丝网规格 :300mm宽φ0 .9网孔 12.7*12.7镀锌铁丝网 2.使用部位：不同墙体材 料交接处、墙体埋管线 、厨卫烟气道处 3.其他：未尽事宜参见施 工图说明、图纸答疑、 招标文件及相关规范图 集 | m2 | 151 | 010607005031 | 240.66 |  |  |  | 郑州-[5381] | 11.07
墙面玻纤网 | 1.不同材料连接处做内 外粉刷批嵌时，均加做搭 接大于100宽的抗碱玻 璃纤维网格布，总宽度不 小于200 2.其他：未尽事宜参见施 工图说明、图纸答疑、 招标文件及相关规范图 集 | m2 | 152 | 010607005032 | 240.66 |  |  |  | 郑州-[5382] | 0
砌块墙钢丝网加固 | 1.钢丝网规格 φ4@200*200钢丝网 2.使用部位：楼梯间四周 及人流通道处的填充墙 处 3.其他：未尽事宜参见施 工图说明、图纸答疑、 招标文件及相关规范图 集 | m2 | 153 | 010607005033 | 559.29 |  |  |  | 郑州-[5386] | 11.07
木质门带套 | 1.名称:装饰木门 2.含门窗塞缝、门锁、 门吸、五金配件等 3.其他:未尽事宜参见施 工图说明、图纸答疑、 招标文件及相关规范图 集 | m2 | 73 | 010801002001 | 204.36 |  |  |  | 郑州-[288, 1234, 1480] | 423.88
木质门 | 1.名称:设备平台检修门 2.含门窗塞缝、门锁、 五金配件等 3.其他:未尽事宜参见施 工图说明、图纸答疑、 招标文件及相关规范图 集 | m2 | 79 | 010801002004 | 448.8 |  |  |  | 郑州-[1481] | 423.88
木质门带套 | 1.名称:装饰木门 2.含门窗塞缝、门锁、 门吸、五金配件等 3.其他:未尽事宜参见施 工图说明、图纸答疑、 招标文件及相关规范图 集 | m2 | 67 | 010801002005 | 92.64 |  |  |  | 郑州-[2617] | 423.88
木质门 | 1.名称:设备平台检修门 2.含门窗塞缝、门锁、 五金配件等 3.其他:未尽事宜参见施 工图说明、图纸答疑、 招标文件及相关规范图 集 | m2 | 68 | 010801002006 | 385.92 |  |  |  | 郑州-[2618] | 423.88
木质防火门 | 1.乙级木质防火门 2.包含锁具等五金配件 3.包含门窗塞缝（标号 综合考虑） 4.其他:未尽事宜参见施 工图说明、图纸答疑、 招标文件及相关规范图 集 | m2 | 70 | 010801004001 | 217.04 |  |  |  | 郑州-[1470] | 423.88
门锁安装 | 1.电子密码锁 2.具体功能应满足甲方 要求 3.其他:未尽事宜参见施 工图说明、图纸答疑、 招标文件及相关规范图 集 | 套 | 71 | 010801006001 | 729 |  |  |  | 郑州-[285, 1477] | 0
门锁安装 | 1.电子密码锁 2.具体功能应满足甲方 要求 3.其他:未尽事宜参见施 工图说明、图纸答疑、 招标文件及相关规范图 集 | 套 | 66 | 010801006003 | 423 |  |  |  | 郑州-[2615] | 0
金属(塑钢）门 | 1.门洞口尺寸:详见图纸 设计 2.门类型:90系列断桥铝 合金 3.开启方式:平开门 4.玻璃品种、厚度:6高 透光Low-E+12氩气 +6透明 5.含门窗塞缝、五金种 类、规格:含拉手、五 金配件等 6.其他：未尽事宜参见 施工图说明、图纸答疑 、招标文件及相关规范 图集 | m2 | 72 | 010802001001 | 12.32 |  |  |  | 郑州-[287] | 681.86
连窗门 | 1.门连窗洞口尺寸:详见 图纸设计 2.门类型及开启方式 :90系列断桥铝合金 ,平开门 3.窗类型及开启方式 :90系列断桥铝合金 ,固定窗 4.玻璃品种、厚度:6高 透光Low-E+12氩气 +6透明 5.含门窗塞缝、五金种 类、规格:含关门拉手 、横执把手、五金配件 等 6.其他工艺要求:350高 金属护门板 7.其他:未尽事宜参见施 工图说明、图纸答疑、 招标文件及相关规范图 集 | m2 | 74 | 010802001002 | 257.92 |  |  |  | 郑州-[290] | 0
金属(塑钢）门 | 1.门洞口尺寸:详见图纸 设计 2.门类型:90系列断桥铝 合金 3.开启方式:推拉门 4.玻璃品种、厚度:6中 透光三银Low- E+9Ar+6透明 5.含门窗塞缝、五金种 类、规格:含拉手、五 金配件等 6.其他：未尽事宜参见 施工图说明、图纸答疑 、招标文件及相关规范 图集 | m2 | 80 | 010802001003 | 518.4 |  |  |  | 郑州-[1482] | 681.86
金属(塑钢）门（防火 玻璃） | 1.门洞口尺寸:详见图纸 设计 2.门类型:90系列断桥铝 合金 3.开启方式:推拉门 4.玻璃品种、厚度:6中 透光三银 Low- E+9Ar+6透明(耐火完整 性1h) 5.含门窗塞缝、五金种 类、规格:含拉手、五 金配件等 6.其他：未尽事宜参见 施工图说明、图纸答疑 、招标文件及相关规范 图集 | m2 | 81 | 010802001004 | 3584.88 |  |  |  | 郑州-[1483] | 681.86
连窗门 | 1.门连窗洞口尺寸:详见 图纸设计 2.门类型及开启方式 :90系列断桥铝合金 ,平开门 3.窗类型及开启方式 :90系列断桥铝合金 ,固定窗 4.玻璃品种、厚度:6中 透光三银Low- E+9Ar+6透明 5.含门窗塞缝、五金种 类、规格:含关门拉手 、横执把手、五金配件 、落地玻璃门窗防撞警 示标志、消防救援、安 全玻璃窗等 6.其他工艺要求:350高 金属护门板 7.其他:未尽事宜参见施 工图说明、图纸答疑、 招标文件及相关规范图 集 | m2 | 82 | 010802001005 | 36.1 |  |  |  | 郑州-[1485] | 0
金属(塑钢）门 | 1.门洞口尺寸:详见图纸 设计 2.门类型:90系列断桥铝 合金 3.开启方式:推拉门 4.玻璃品种、厚度:6中 透光三银 Low- E+9Ar+6透明 5.含门窗塞缝、五金种 类、规格:含拉手、五 金配件等 6.其他：未尽事宜参见 施工图说明、图纸答疑 、招标文件及相关规范 图集 | m2 | 69 | 010802001006 | 710.24 |  |  |  | 郑州-[2619] | 681.86
金属(塑钢）门（防火 玻璃） | 1.门洞口尺寸:详见图纸 设计 2.门类型:90系列断桥铝 合金 3.开启方式:推拉门 4.玻璃品种、厚度:6中 透光三银 Low- E+9Ar+6透明(耐火完整 性1h) 5.含门窗塞缝、五金种 类、规格:含拉手、五 金配件等 6.其他：未尽事宜参见 施工图说明、图纸答疑 、招标文件及相关规范 图集 | m2 | 70 | 010802001007 | 3045.6 |  |  |  | 郑州-[2620] | 681.86
连窗门 | 1.门连窗洞口尺寸:详见 图纸设计 2.门类型及开启方式 :90系列断桥铝合金 ,平开门 3.窗类型及开启方式 :90系列断桥铝合金 ,固定窗 4.玻璃品种、厚度:6中 透光三银 Low- E+9Ar+6透明 5.含门窗塞缝、五金种 类、规格:含关门拉手 、横执把手、五金配件 等 6.其他工艺要求:350高 金属护门板 7.其他:未尽事宜参见施 工图说明、图纸答疑、 招标文件及相关规范图 集 | m2 | 71 | 010802001008 | 37.24 |  |  |  | 郑州-[2622] | 0
金属(塑钢）门 | 1.门洞口尺寸:详见图纸 设计 2.门类型:90系列断桥铝 合金 3.开启方式:平开门 4.玻璃品种、厚度:5三 银Low- E+12A+5+12A+5 5.含门窗塞缝、五金种 类、规格:含拉手、五 金配件等 6.其他：未尽事宜参见 施工图说明、图纸答疑 、招标文件及相关规范 图集 | m2 | 48 | 010802001009 | 9.66 |  |  |  | 郑州-[3593] | 681.86
金属(塑钢）门 | 1.门洞口尺寸:详见图纸 设计 2.门类型:90系列断桥铝 合金 3.开启方式:平开门 4.玻璃品种、厚度:6高 透光Low-E+12Ar+6透 明 5.含门窗塞缝、五金种 类、规格:含拉手、五 金配件等 6.其他：未尽事宜参见 施工图说明、图纸答疑 、招标文件及相关规范 图集 | m2 | 40 | 010802001010 | 10.34 |  |  |  | 郑州-[3961] | 681.86
金属(塑钢）门 | 1.门洞口尺寸:详见图纸 设计 2.门类型:90系列断桥铝 合金 3.开启方式:平开门 4.玻璃品种、厚度:5三 银Low- E+12A+5+12A+5 5.含门窗塞缝、五金种 类、规格:含拉手、五 金配件等 6.其他：未尽事宜参见 施工图说明、图纸答疑 、招标文件及相关规范 图集 | m2 | 62 | 010802001011 | 2.52 |  |  |  | 郑州-[5242] | 681.86
钢质防火门 | 1.甲级钢制质防火门 （单扇） 2.包含闭门器、锁具等 五金配件 3.包含门窗塞缝等 4.其他:未尽事宜参见施 工图说明、图纸答疑、 招标文件及相关规范图 集 | m2 | 61 | 010802003001 | 67.89 |  |  |  | 郑州-[89, 277, 4717, 5238] | 527.4
钢质防火门 | 1.甲级钢制质防火门 （双扇） 2.包含闭门器、顺位器 、锁具等五金配件 3.包含门窗塞缝等 4.其他:未尽事宜参见施 工图说明、图纸答疑、 招标文件及相关规范图 集 | m2 | 62 | 010802003002 | 532.91 |  |  |  | 郑州-[90, 278, 1230, 1469, 3959, 4718, 5239] | 527.4
钢质防火门 | 1.乙级钢制质防火门 （单扇） 2.包含闭门器、锁具等 五金配件 3.包含门窗塞缝等 4.其他:未尽事宜参见施 工图说明、图纸答疑、 招标文件及相关规范图 集 | m2 | 63 | 010802003003 | 399.3 |  |  |  | 郑州-[91, 279, 1231, 1471] | 527.4
钢质防火门 | 1.丙级钢制质防火门 （双扇） 2.包含闭门器、顺位器 、锁具等五金配件 3.包含门窗塞缝等 4.其他:未尽事宜参见施 工图说明、图纸答疑、 招标文件及相关规范图 集 | m2 | 64 | 010802003004 | 505.38 |  |  |  | 郑州-[92, 282, 1233, 1474] | 527.4
钢质防火门 | 1.乙级钢制质防火门 （双扇） 2.包含闭门器、顺位器 、锁具等五金配件 3.包含门窗塞缝等 4.其他:未尽事宜参见施 工图说明、图纸答疑、 招标文件及相关规范图 集 | m2 | 67 | 010802003008 | 194.23 |  |  |  | 郑州-[280, 1232, 1472] | 527.4
钢质防火门 | 1.丙级钢制质防火门 （单扇） 2.包含闭门器、顺位器 、锁具等五金配件 3.包含门窗塞缝等 4.其他:未尽事宜参见施 工图说明、图纸答疑、 招标文件及相关规范图 集 | m2 | 68 | 010802003009 | 232.88 |  |  |  | 郑州-[281, 1473, 4378, 4534] | 527.4
钢质防火门 | 1.甲级钢制质防火门 （单扇） 2.包含闭门器、锁具等 五金配件 3.包含门窗塞缝等 4.其他:未尽事宜参见施 工图说明、图纸答疑、 招标文件及相关规范图 集 | m2 | 43 | 010802003021 | 194.4 |  |  |  | 郑州-[2394, 2609, 3589] | 527.4
钢质防火门 | 1.甲级钢制质防火门 （双扇） 2.包含闭门器、顺位器 、锁具等五金配件 3.包含门窗塞缝等 4.其他:未尽事宜参见施 工图说明、图纸答疑、 招标文件及相关规范图 集 | m2 | 44 | 010802003022 | 54.3 |  |  |  | 郑州-[2395, 3590] | 527.4
钢质防火门 | 1.乙级钢制质防火门 （单扇） 2.包含闭门器、锁具等 五金配件 3.包含门窗塞缝等 4.其他:未尽事宜参见施 工图说明、图纸答疑、 招标文件及相关规范图 集 | m2 | 45 | 010802003023 | 382.84 |  |  |  | 郑州-[2396, 2610] | 527.4
钢质防火门 | 1.乙级钢制质防火门 （双扇） 2.包含闭门器、顺位器 、锁具等五金配件 3.包含门窗塞缝等 4.其他:未尽事宜参见施 工图说明、图纸答疑、 招标文件及相关规范图 集 | m2 | 46 | 010802003024 | 17.55 |  |  |  | 郑州-[2397, 2611, 3591] | 527.4
钢质防火门 | 1.丙级钢制质防火门 （单扇） 2.包含闭门器、顺位器 、锁具等五金配件 3.包含门窗塞缝等 4.其他:未尽事宜参见施 工图说明、图纸答疑、 招标文件及相关规范图 集 | m2 | 47 | 010802003025 | 378.1 |  |  |  | 郑州-[2398, 2612] | 527.4
防盗门 | 1.钢制防盗保温隔声入 户门 2.包含门窗塞缝、门吸 、五金等配件（不含门 锁） 3.其他:未尽事宜参见施 工图说明、图纸答疑、 招标文件及相关规范图 集 | 樘 | 70 | 010802004001 | 197 |  |  |  | 郑州-[284] | 527.4
防盗门 | 1.钢质防盗入户门 2.包含门窗塞缝、门吸 、五金等配件（不含门 锁） 3.其他:未尽事宜参见施 工图说明、图纸答疑、 招标文件及相关规范图 集 | 樘 | 75 | 010802004002 | 103 |  |  |  | 郑州-[1476] | 527.4
防盗门 | 1.钢质乙级防火防盗入 户门 2.包含门窗塞缝、门吸 、五金等配件（不含门 锁） 3.其他:未尽事宜参见施 工图说明、图纸答疑、 招标文件及相关规范图 集 | 樘 | 77 | 010802004003 | 429 |  |  |  | 郑州-[1478] | 527.4
防盗门 | 1.钢质乙级防火防盗入 户门 2.包含门窗塞缝、门吸 、五金等配件（不含门 锁） 3.其他:未尽事宜参见施 工图说明、图纸答疑、 招标文件及相关规范图 集 | 樘 | 65 | 010802004004 | 423 |  |  |  | 郑州-[2614] | 527.4
金属卷帘(闸）门 | 1.门代号及洞口尺寸 :JML3035 2.门材质:钢制卷帘门 3.含门安装、五金安装 、填胶等所有工序 4.门框、门扇、门套、 五金及锁具均包含在内 综合报价 5.清单工程量为洞口尺 寸，投标时应综合考虑 宽出洞口及包厢等费用 6.其他未尽事宜详见施 工图纸、施工招标文件 、现行标准图集及规范 | m2 | 75 | 010803001001 | 10.5 |  |  |  | 郑州-[292] | 384.19
金属卷帘(闸）门 | 1.门代号及洞口尺寸:详 见图纸设计 2.门材质:防火卷帘门 3.含门安装、五金安装 、填胶等所有工序 4.门框、门扇、门套、 五金及锁具均包含在内 综合报价 5.清单工程量为洞口尺 寸，投标时应综合考虑 宽出洞口及包厢等费用 6.其他未尽事宜详见施 工图纸、施工招标文件 、现行标准图集及规范 | m2 | 63 | 010803001002 | 168.7 |  |  |  | 郑州-[4720, 5241] | 384.19
防火卷帘(闸)门 | 1.名称：固定挡烟垂壁 2.其他：防火玻璃挡烟 垂壁 3.其他：未尽事宜参见施 工图说明、图纸答疑、 招标文件及相关规范图 集 | m2 | 173 | 010803002001 | 71.12 |  |  |  | 郑州-[6369] | 384.19
金属（塑钢、断桥）窗 | 1.部位:平开窗 2.窗洞口尺寸:详见图纸 设计 3.窗类型:75系列断桥铝 合金low-e中空玻璃窗 6高透光Low-E+12氩气 +6透明 4.含门窗塞缝、窗纱、 五金配件等，外窗开启 扇应有加强牢固、防脱 落措施、落地玻璃门窗 防撞警示标志、消防救 援、安全玻璃窗等 5.其他:未尽事宜参见施 工图说明、图纸答疑、 招标文件及相关规范图 集 | m2 | 76 | 010807001001 | 204.35 |  |  |  | 郑州-[294] | 549.03
金属（塑钢、断桥）窗 | 1.部位:推拉窗 2.窗洞口尺寸:详见图纸 设计 3.窗类型:80系列断桥铝 合金low-e中空玻璃窗 6高透光Low-E+12氩气 +6透明 4.含门窗塞缝、窗纱、 五金配件等，外窗开启 扇应有加强牢固、防脱 落措施、落地玻璃门窗 防撞警示标志、消防救 援、安全玻璃窗等 5.其他:未尽事宜参见施 工图说明、图纸答疑、 招标文件及相关规范图 集 | m2 | 77 | 010807001002 | 69.12 |  |  |  | 郑州-[295] | 549.03
金属（塑钢、断桥）窗 | 1.部位:固定窗 2.窗洞口尺寸:详见图纸 设计 3.窗类型:75系列断桥铝 合金low-e中空玻璃窗 6高透光Low-E+12氩气 +6透明 4.含门窗塞缝、窗纱、 五金配件等，外窗开启 扇应有加强牢固、防脱 落措施、落地玻璃门窗 防撞警示标志、消防救 援、安全玻璃窗等5.其 他:未尽事宜参见施工 图说明、图纸答疑、招 标文件及相关规范图集 | m2 | 78 | 010807001003 | 982.68 |  |  |  | 郑州-[296] | 549.03
金属（塑钢、断桥）窗 | 1.部位:平开窗 2.窗洞口尺寸:详见图纸 设计 3.窗类型:75系列断桥铝 合金6中透光三银Low- E+9Ar+6透明 4.含门窗塞缝、窗纱、 五金配件等，外窗开启 扇应有加强牢固、防脱 落措施、落地玻璃门窗 防撞警示标志、消防救 援、安全玻璃窗等 5.其他:未尽事宜参见施 工图说明、图纸答疑、 招标文件及相关规范图 集 | m2 | 83 | 010807001004 | 166.48 |  |  |  | 郑州-[1487] | 549.03
金属（塑钢、断桥）窗 | 1.部位:推拉窗 2.窗洞口尺寸:详见图纸 设计 3.窗类型:80系列断桥铝 合金low-e中空玻璃窗 6中透光三银Low- E+9Ar+6透明 4.含门窗塞缝、窗纱、 五金配件等，外窗开启 扇应有加强牢固、防脱 落措施、落地玻璃门窗 防撞警示标志、消防救 援、安全玻璃窗等 5.其他:未尽事宜参见施 工图说明、图纸答疑、 招标文件及相关规范图 集 | m2 | 84 | 010807001005 | 375.54 |  |  |  | 郑州-[1488] | 549.03
金属（塑钢、断桥）窗 | 1.部位:固定窗 2.窗洞口尺寸:详见图纸 设计 3.窗类型:75系列断桥铝 合金low-e中空玻璃窗 6中透光三银Low- E+9Ar+6透明 4.含门窗塞缝、五金配 件等，外窗开启扇应有 加强牢固、防脱落措施 、落地玻璃门窗防撞警 示标志、消防救援、安 全玻璃窗等 5.其他:未尽事宜参见施 工图说明、图纸答疑、 招标文件及相关规范图 集 | m2 | 85 | 010807001006 | 203.58 |  |  |  | 郑州-[1489] | 549.03
金属（塑钢、断桥）窗 | 1.部位:平开窗 2.窗洞口尺寸:详见图纸 设计 3.窗类型:75系列断桥铝 合金6中透光三银 Low- E+9Ar+6透明 4.含门窗塞缝、窗纱、 五金配件等，外窗开启 扇应有加强牢固、防脱 落措施、落地玻璃门窗 防撞警示标志、消防救 援、安全玻璃窗等 5.其他:未尽事宜参见施 工图说明、图纸答疑、 招标文件及相关规范图 集 | m2 | 72 | 010807001007 | 210.24 |  |  |  | 郑州-[2624] | 549.03
金属（塑钢、断桥）窗 | 1.部位:推拉窗 2.窗洞口尺寸:详见图纸 设计 3.窗类型:80系列断桥铝 合金low-e中空玻璃窗 6中透光三银 Low- E+9Ar+6透明 4.含门窗塞缝、窗纱、 五金配件等，外窗开启 扇应有加强牢固、防脱 落措施 5.其他:未尽事宜参见施 工图说明、图纸答疑、 招标文件及相关规范图 集 | m2 | 73 | 010807001008 | 227.06 |  |  |  | 郑州-[2625] | 549.03
金属（塑钢、断桥）窗 | 1.部位:固定窗 2.窗洞口尺寸:详见图纸 设计 3.窗类型:75系列断桥铝 合金low-e中空玻璃窗 6中透光三银 Low- E+9Ar+6透明 4.含门窗塞缝、五金配 件等，外窗开启扇应有 加强牢固、防脱落措施 5.其他:未尽事宜参见施 工图说明、图纸答疑、 招标文件及相关规范图 集 | m2 | 74 | 010807001009 | 12.06 |  |  |  | 郑州-[2626] | 549.03
金属（塑钢、断桥）窗 | 1.部位:平开窗 2.窗洞口尺寸:详见图纸 设计 3.窗类型:75系列断桥铝 合金6中透光三银Low- E+9Ar+6透明 4.含门窗塞缝、窗纱、 五金配件等，外窗开启 扇应有加强牢固、防脱 落措施、落地玻璃门窗 防撞警示标志、消防救 援、安全玻璃窗等 5.其他:未尽事宜参见施 工图说明、图纸答疑、 招标文件及相关规范图 集 | m2 | 49 | 010807001010 | 1.44 |  |  |  | 郑州-[3595] | 549.03
金属（塑钢、断桥）窗 | 1.部位:平开窗 2.窗洞口尺寸:详见图纸 设计 3.窗类型:75系列断桥铝 合金6高透光Low- E+12Ar+6透明 4.含门窗塞缝、窗纱、 五金配件等，外窗开启 扇应有加强牢固、防脱 落措施 5.其他:未尽事宜参见施 工图说明、图纸答疑、 招标文件及相关规范图 集 | m2 | 41 | 010807001011 | 2.25 |  |  |  | 郑州-[3963] | 549.03
金属（塑钢、断桥）窗 | 1.部位:固定窗 2.窗洞口尺寸:详见图纸 设计 3.窗类型:75系列断桥铝 合金low-e中空玻璃窗 6高透光Low-E+12+6透 明 4.含门窗塞缝、五金配 件等，外窗开启扇应有 加强牢固、防脱落措施 5.其他:未尽事宜参见施 工图说明、图纸答疑、 招标文件及相关规范图 集 | m2 | 33 | 010807001012 | 37.8 |  |  |  | 郑州-[4379, 4535] | 549.03
金属防火窗 | 1.部位:上悬防火窗 2.窗洞口尺寸:详见图纸 设计 3.窗类型:75系列断桥铝 合金low-e中空玻璃窗 6中透光三银Low- E+9Ar+6透明 4.含门窗塞缝、窗纱、 五金配件等，外窗开启 扇应有加强牢固、防脱 落措施、落地玻璃门窗 防撞警示标志、消防救 援、安全玻璃窗等 5.其他:未尽事宜参见施 工图说明、图纸答疑、 招标文件及相关规范图 集 | m2 | 86 | 010807002001 | 1088.1 |  |  |  | 郑州-[1490] | 549.03
金属防火窗 | 1.部位:上悬普通窗 2.窗洞口尺寸:详见图纸 设计 3.窗类型:75系列断桥铝 合金low-e中空玻璃窗 6中透光三银Low- E+9Ar+6透明 4.含门窗塞缝、窗纱、 五金配件等，外窗开启 扇应有加强牢固、防脱 落措施、落地玻璃门窗 防撞警示标志、消防救 援、安全玻璃窗等 5.其他:未尽事宜参见施 工图说明、图纸答疑、 招标文件及相关规范图 集 | m2 | 87 | 010807002002 | 110.25 |  |  |  | 郑州-[1491] | 549.03
金属防火窗 | 1.部位:上悬防火窗 2.窗洞口尺寸:详见图纸 设计 3.窗类型:75系列断桥铝 合金low-e中空玻璃窗 6中透光三银 Low- E+9Ar+6透明 4.含门窗塞缝、窗纱、 五金配件等，外窗开启 扇应有加强牢固、防脱 落措施 5.其他:未尽事宜参见施 工图说明、图纸答疑、 招标文件及相关规范图 集 | m2 | 75 | 010807002003 | 951.75 |  |  |  | 郑州-[2627] | 549.03
金属百叶窗 | 部位：百叶窗 1.铝合金百叶 2.含门窗塞缝、预埋铁 件制作、安装、防锈漆 、面漆等 3.具体详见图纸设计 ,颜色综合考虑 4.其他:未尽事宜参见施 工图说明、图纸答疑、 招标文件及相关规范图 集 | m2 | 80 | 010807003001 | 324 |  |  |  | 郑州-[299] | 432.6
金属百叶窗 | 部位：防雨百叶窗 1.铝合金防雨百叶 2.含门窗塞缝、预埋铁 件制作、安装、防锈漆 、面漆等 3.具体详见图纸设计 ,颜色综合考虑 4.其他:未尽事宜参见施 工图说明、图纸答疑、 招标文件及相关规范图 集 | m2 | 81 | 010807003002 | 68.74 |  |  |  | 郑州-[300, 1494, 4380, 4536] | 432.6
金属百叶窗 | 部位：百叶窗 1.铝合金百叶 2.含门窗塞缝、预埋铁 件制作、安装、防锈漆 、面漆等 3.具体详见图纸设计 ,颜色综合考虑 4.其他:未尽事宜参见施 工图说明、图纸答疑、 招标文件及相关规范图 集 | m2 | 77 | 010807003004 | 8.95 |  |  |  | 郑州-[2630] | 432.6
金属百叶窗 | 部位：百叶窗 1.铝合金防雨百叶 2.含门窗塞缝、预埋铁 件制作、安装、防锈漆 、面漆等 3.具体详见图纸设计 ,颜色综合考虑 4.其他:未尽事宜参见施 工图说明、图纸答疑、 招标文件及相关规范图 集 | m2 | 42 | 010807003005 | 19.96 |  |  |  | 郑州-[3965] | 432.6
金属百叶窗 | 部位：防雨防虫百叶窗 1.铝合金防雨防虫百叶 2.含门窗塞缝、预埋铁 件制作、安装、防锈漆 、面漆等 3.具体详见图纸设计 ,颜色综合考虑 4.其他:未尽事宜参见施 工图说明、图纸答疑、 招标文件及相关规范图 集 | m2 | 63 | 010807003008 | 6.81 |  |  |  | 郑州-[5243] | 432.6
金属格栅窗 | 部位：空调格栅 1.空调格栅50*50*3方 钢管（氟碳漆） 2.含门窗塞缝、预埋铁 件制作、安装、防锈漆 、面漆等 3.具体详见图纸设计 ,颜色综合考虑 4.其他:未尽事宜参见施 工图说明、图纸答疑、 招标文件及相关规范图 集 | m2 | 82 | 010807005001 | 1445.4 |  |  |  | 郑州-[302, 1496] | 432.6
外墙方通 | 部位：外墙方通 1.50*50*3方钢管（氟 碳漆） 2.含预埋铁件制作、安 装、防锈漆、面漆等 3.具体详见图纸设计 ,颜色综合考虑 4.其他:未尽事宜参见施 工图说明、图纸答疑、 招标文件及相关规范图 集 | m2 | 225 | 010807005002 | 1690.08 |  |  |  | 郑州-[485, 1649] | 67.94
金属格栅窗 | 部位：空调格栅 1.空调格栅50*50*3方 钢管（氟碳漆） 2.含门窗塞缝、预埋铁 件制作、安装、防锈漆 、面漆等 3.具体详见图纸设计 ,颜色综合考虑 4.其他:未尽事宜参见施 工图说明、图纸答疑、 招标文件及相关规范图 集 | m2 | 78 | 010807005005 | 1218.24 |  |  |  | 郑州-[2632] | 432.6
外墙方通 | 部位：外墙方通 1.50*50*3方钢管（氟 碳漆） 2.含预埋铁件制作、安 装、防锈漆、面漆等 3.具体详见图纸设计 ,颜色综合考虑 4.其他:未尽事宜参见施 工图说明、图纸答疑、 招标文件及相关规范图 集 | m2 | 182 | 010807005006 | 836.05 |  |  |  | 郑州-[2769] | 67.94
金属门窗套 | 1.电梯门套 2.不锈钢门套（规格型 号综合考虑） 3.其他:未尽事宜参见施 工图说明、图纸答疑、 招标文件及相关规范图 集 | m2 | 117 | 010808004001 | 309.51 |  |  |  | 郑州-[162, 498, 1338, 1671, 4074] | 346.3203
金属门窗套 | 1.电梯门套 2.不锈钢门套（规格型 号综合考虑） 3.其他:未尽事宜参见施 工图说明、图纸答疑、 招标文件及相关规范图 集 | m2 | 118 | 010808004005 | 165 |  |  |  | 郑州-[2489, 2789] | 346.3203
女儿墙装饰盖板 | 部位：女儿墙装饰盖板 1.3mm铝单板(氟碳喷 涂) 2.包含预埋件、制作、 安装、加固等，含后期 设计深化相关费用 | m2 | 114 | 010808004007 | 471.87 |  |  |  | 郑州-[3696, 4084, 4428, 4582] | 0
屋面卷材防水（含上翻) | 部位：大屋面（上人屋 面） 1.3.0mm厚SBS改性沥 青防水卷材(聚酯毡- 25°C)2道 2.搭接及附加层考虑在 综合单价内，不再单独 计算 3.其他:未尽事宜参见施 工图说明、图纸答疑、 招标文件及相关规范图 集 | m2 | 84 | 010902001001 | 3088.9 |  |  |  | 郑州-[307, 1501, 3970] | 13.95
屋面卷材防水（含上翻) | 部位：机房小屋面（不 上人屋面） 1.3.0mm厚SBS改性沥 青防水卷材(聚酯毡- 25°C)2道 2.搭接及附加层考虑在 综合单价内，不再单独 计算 3.其他:未尽事宜参见施 工图说明、图纸答疑、 招标文件及相关规范图 集 | m2 | 90 | 010902001002 | 503.72 |  |  |  | 郑州-[315, 1509] | 13.95
屋面卷材防水（含上翻) | 部位：花池 1.4厚SBS改性沥青耐根 穿刺防水卷材一道(搭 接边采用热熔施工,接缝 剥离强度≥2.5N/mm) 2.搭接及附加层考虑在 综合单价内，不再单独 计算 3.其他:未尽事宜参见施 工图说明、图纸答疑、 招标文件及相关规范图 集 | m2 | 101 | 010902001003 | 588.84 |  |  |  | 郑州-[329, 1525] | 13.95
屋面卷材防水 | 部位：地下室顶板防水 1.4厚SBS改性沥青耐根 穿刺防水卷材一道(化 学阻根剂)(搭接边采用 热熔施工,接缝剥离强度 ≥2.5N/mm) 2.搭接及附加层考虑在 综合单价内，不再单独 计算 3.其他:未尽事宜参见施 工图说明、图纸答疑、 招标文件及相关规范图 集 | m2 | 73 | 010902001004 | 10082.76 |  |  |  | 郑州-[1254, 4753, 5264] | 13.95
屋面卷材防水（含上翻) | 部位：住宅6.15m挑板 屋面 1.3.0mm厚SBS改性沥 青防水卷材(聚酯毡- 25°C)2道 2.搭接及附加层考虑在 综合单价内，不再单独 计算 3.其他:未尽事宜参见施 工图说明、图纸答疑、 招标文件及相关规范图 集 | m2 | 102 | 010902001007 | 519 |  |  |  | 郑州-[1514] | 13.95
屋面卷材防水（含上翻) | 部位：门厅屋面 1.3.0mm厚SBS改性沥 青防水卷材(聚酯毡- 25°C)2道 2.搭接及附加层考虑在 综合单价内，不再单独 计算 3.其他:未尽事宜参见施 工图说明、图纸答疑、 招标文件及相关规范图 集 | m2 | 106 | 010902001008 | 42.54 |  |  |  | 郑州-[1519] | 13.95
屋面卷材防水（含上翻) | 部位：大屋面（上人屋 面） 1.3.0mm厚SBS改性沥 青防水卷材(聚酯毡- 25°C)2道 2.搭接及附加层考虑在 综合单价内，不再单独 计算 3.其他:未尽事宜参见施 工图说明、图纸答疑、 招标文件及相关规范图 集 | m2 | 80 | 010902001010 | 1565.77 |  |  |  | 郑州-[2637, 3600] | 13.95
屋面卷材防水（含上翻) | 部位：机房小屋面（不 上人屋面） 1.3.0mm厚SBS改性沥 青防水卷材(聚酯毡- 25°C)2道 2.搭接及附加层考虑在 综合单价内，不再单独 计算 3.其他:未尽事宜参见施 工图说明、图纸答疑、 招标文件及相关规范图 集 | m2 | 86 | 010902001011 | 150.77 |  |  |  | 郑州-[2645] | 13.95
屋面卷材防水（含上翻) | 部位：住宅6.15m挑板 屋面 1.3.0mm厚SBS改性沥 青防水卷材(聚酯毡- 25°C)2道 2.搭接及附加层考虑在 综合单价内，不再单独 计算 3.其他:未尽事宜参见施 工图说明、图纸答疑、 招标文件及相关规范图 集 | m2 | 90 | 010902001012 | 279.72 |  |  |  | 郑州-[2650] | 13.95
屋面卷材防水（含上翻) | 部位：门厅屋面 1.3.0mm厚SBS改性沥 青防水卷材(聚酯毡- 25°C)2道 2.搭接及附加层考虑在 综合单价内，不再单独 计算 3.其他:未尽事宜参见施 工图说明、图纸答疑、 招标文件及相关规范图 集 | m2 | 94 | 010902001013 | 33.85 |  |  |  | 郑州-[2655] | 13.95
屋面卷材防水（含上翻) | 部位：花池 1.4厚SBS改性沥青耐根 穿刺防水卷材一道(搭 接边采用热熔施工,接缝 剥离强度≥2.5N/mm) 2.搭接及附加层考虑在 综合单价内，不再单独 计算 3.其他:未尽事宜参见施 工图说明、图纸答疑、 招标文件及相关规范图 集 | m2 | 99 | 010902001014 | 934.91 |  |  |  | 郑州-[2661] | 13.95
屋面卷材防水（含上翻) | 部位：小屋面（不上人 屋面） 1.3.0mm厚SBS改性沥 青防水卷材(聚酯毡- 25°C)2道 2.搭接及附加层考虑在 综合单价内，不再单独 计算 3.其他:未尽事宜参见施 工图说明、图纸答疑、 招标文件及相关规范图 集 | m2 | 57 | 010902001016 | 26.94 |  |  |  | 郑州-[3608] | 13.95
屋面卷材防水（含上翻) | 部位：连廊保温屋面 1.3.0mm厚SBS改性沥 青防水卷材(聚酯毡- 25°C)2道 2.搭接及附加层考虑在 综合单价内，不再单独 计算 3.其他:未尽事宜参见施 工图说明、图纸答疑、 招标文件及相关规范图 集 | m2 | 61 | 010902001017 | 271.65 |  |  |  | 郑州-[3614] | 13.95
屋面卷材防水（含上翻) | 部位：小屋面（不上人 屋面） 1.3.0mm厚SBS改性沥 青防水卷材(聚酯毡- 25°C)2道 2.搭接及附加层考虑在 综合单价内，不再单独 计算 3.其他:未尽事宜参见施 工图说明、图纸答疑、 招标文件及相关规范图 集 | m2 | 50 | 010902001019 | 30.63 |  |  |  | 郑州-[3978] | 13.95
屋面卷材防水（含上翻) | 部位：连廊保温屋面 1.3.0mm厚SBS改性沥 青防水卷材(聚酯毡- 25°C)2道 2.搭接及附加层考虑在 综合单价内，不再单独 计算 3.其他:未尽事宜参见施 工图说明、图纸答疑、 招标文件及相关规范图 集 | m2 | 54 | 010902001020 | 205.66 |  |  |  | 郑州-[3984] | 13.95
屋面卷材防水（含上翻) | 部位：屋面 1.3.0mm厚SBS改性沥 青防水卷材(聚酯毡- 25°C)2道 2.搭接及附加层考虑在 综合单价内，不再单独 计算 3.其他:未尽事宜参见施 工图说明、图纸答疑、 招标文件及相关规范图 集 | m2 | 36 | 010902001021 | 320.54 |  |  |  | 郑州-[4385, 4541] | 13.95
屋面卷材防水（含上翻) | 部位：室外楼梯屋面 1.3.0mm厚SBS改性沥 青防水卷材(聚酯毡- 25°C)2道 2.搭接及附加层考虑在 综合单价内，不再单独 计算 3.其他:未尽事宜参见施 工图说明、图纸答疑、 招标文件及相关规范图 集 | m2 | 82 | 010902001025 | 20 |  |  |  | 郑州-[5269] | 13.95
屋面涂膜防水（含上翻) | 部位：大屋面（上人屋 面） 1.1.5mm厚聚氨酯防水 涂料(无溶剂单组分 ,Voc含量低于 10g/L) 2.其他:未尽事宜参见施 工图说明、图纸答疑、 招标文件及相关规范图 集 | m2 | 85 | 010902002001 | 4654.67 |  |  |  | 郑州-[308, 1502, 2638, 3601, 3971] | 20.92
屋面涂膜防水（含上翻) | 部位：机房小屋面（不 上人屋面） 1.1.5mm厚聚氨酯防水 涂料(无溶剂单组分 ,Voc含量低于 10g/L) 2.其他:未尽事宜参见施 工图说明、图纸答疑、 招标文件及相关规范图 集 | m2 | 91 | 010902002002 | 654.49 |  |  |  | 郑州-[316, 1510, 2646] | 20.92
屋面涂膜防水（含上翻) | 部位：公寓4.59m挑板 屋面 1.1.5mm厚聚氨酯防水 涂料(无溶剂单组分 ,Voc含量低于 10g/L) 2.其他:未尽事宜参见施 工图说明、图纸答疑、 招标文件及相关规范图 集 | m2 | 94 | 010902002003 | 91.21 |  |  |  | 郑州-[320] | 20.92
屋面涂膜防水（含上翻) | 部位：连廊不保温屋面 1.1.5mm厚聚氨酯防水 涂料(无溶剂单组分 ,Voc含量低于 10g/L) 2.其他:未尽事宜参见施 工图说明、图纸答疑、 招标文件及相关规范图 集 | m2 | 97 | 010902002004 | 850.55 |  |  |  | 郑州-[324, 3990] | 20.92
屋面涂膜防水 | 1.1.5mm厚聚氨酯防水 涂料(无溶剂单组分 ,Voc含量低于 10g/L) 2.其他:未尽事宜参见施 工图说明、图纸答疑、 招标文件及相关规范图 集 | m2 | 103 | 010902002005 | 1395.64 |  |  |  | 郑州-[332, 1528, 2664, 3620, 3994, 4395, 4551, 5274] | 20.92
屋面涂膜防水 | 部位：地下室顶板防水 1.2mm喷涂速凝高弹橡 胶沥青防水涂料(与卷 材热熔施工时,耐热度需 达到140℃) 2.其他:未尽事宜参见施 工图说明、图纸答疑、 招标文件及相关规范图 集 | m2 | 74 | 010902002006 | 10082.76 |  |  |  | 郑州-[1255, 4754, 5265] | 20.92
屋面涂膜防水（含上翻) | 部位：住宅6.15m挑板 屋面 1.1.5mm厚聚氨酯防水 涂料(无溶剂单组分 ,Voc含量低于 10g/L) 2.其他:未尽事宜参见施 工图说明、图纸答疑、 招标文件及相关规范图 集 | m2 | 103 | 010902002009 | 798.72 |  |  |  | 郑州-[1515, 2651] | 20.92
屋面涂膜防水（含上翻) | 部位：门厅屋面 1.1.5mm厚聚氨酯防水 涂料(无溶剂单组分 ,Voc含量低于 10g/L) 2.其他:未尽事宜参见施 工图说明、图纸答疑、 招标文件及相关规范图 集 | m2 | 107 | 010902002010 | 76.39 |  |  |  | 郑州-[1520, 2656] | 20.92
屋面涂膜防水（含上翻) | 部位：小屋面（不上人 屋面） 1.1.5mm厚聚氨酯防水 涂料(无溶剂单组分 ,Voc含量低于 10g/L) 2.其他:未尽事宜参见施 工图说明、图纸答疑、 招标文件及相关规范图 集 | m2 | 58 | 010902002018 | 57.57 |  |  |  | 郑州-[3609, 3979] | 20.92
屋面涂膜防水（含上翻) | 部位：连廊保温屋面 1.1.5mm厚聚氨酯防水 涂料(无溶剂单组分 ,Voc含量低于 10g/L) 2.其他:未尽事宜参见施 工图说明、图纸答疑、 招标文件及相关规范图 集 | m2 | 62 | 010902002019 | 477.31 |  |  |  | 郑州-[3615, 3985] | 20.92
屋面涂膜防水（含上翻) | 部位：屋面 1.1.5mm厚聚氨酯防水 涂料(无溶剂单组分 ,Voc含量低于 10g/L) 2.其他:未尽事宜参见施 工图说明、图纸答疑、 招标文件及相关规范图 集 | m2 | 37 | 010902002026 | 284.34 |  |  |  | 郑州-[4386, 4542] | 20.92
屋面涂膜防水（含上翻) | 部位：室外楼梯屋面 1.1.5mm厚聚氨酯防水 涂料(无溶剂单组分 ,Voc含量低于 10g/L) 2.其他:未尽事宜参见施 工图说明、图纸答疑、 招标文件及相关规范图 集 | m2 | 83 | 010902002032 | 20 |  |  |  | 郑州-[5270] | 20.92
屋面刚性层 | 部位：大屋面（上人屋 面） 1.40mm厚C20细石混 凝土内配φ4@100钢丝 网片,钢筋网片绑扎,缝 宽20mm,缝内嵌密封胶 2.0.4mm厚聚乙烯薄膜 隔离层一道 3.3.0mm厚SBS改性沥 青防水卷材(聚酯毡- 25°C)2道{另列项} 4.20mm厚DSM20砂浆 找平层 5.最薄处30厚轻集料混 凝土找坡2% 6.XPS挤塑聚苯板保温 层(厚度详见节能计算 书){另列项} 7.1.5mm厚聚氨酯防水 涂料(无溶剂单组分 ,Voc含量低于 10g/L){另列项} 8.现浇钢筋混凝土屋面 板,原浆收光,局部修补 平整 9.屋面需设排气层具体 做法详见图纸设计 10.其他:未尽事宜参见 施工图说明、图纸答疑 、招标文件及相关规范 图集 | m2 | 83 | 010902003001 | 2533.15 |  |  |  | 郑州-[305, 1499, 3968] | 16.07
屋面刚性层 | 部位：机房小屋面（不 上人屋面） 1.40mm厚C20细石混 凝土内配φ4@100钢丝 网片,钢筋网片绑扎,缝 宽20mm,缝内嵌密封胶 2.0.4mm厚聚乙烯薄膜 隔离层一道 3.3.0mm厚SBS改性沥 青防水卷材(聚酯毡- 25°C)2道{另列项} 4.20mm厚DSM20砂浆 找平层 5.最薄处30厚轻集料混 凝土找坡2% 6.XPS挤塑聚苯板保温 层(厚度详见节能计算 书){另列项} 7.1.5mm厚聚氨酯防水 涂料(无溶剂单组分 ,Voc含量低于 10g/L){另列项} 8.现浇钢筋混凝土屋面 板,原浆收光,局部修补 平整 9.屋面需设排气层具体 做法详见图纸设计 10.其他:未尽事宜参见 施工图说明、图纸答疑 、招标文件及相关规范 图集 | m2 | 88 | 010902003002 | 330.12 |  |  |  | 郑州-[312, 1506] | 16.07
屋面刚性层 | 部位：连廊不保温屋面 1.10厚600*600防滑地 砖面层,防水砂浆勾缝 2.20厚DS M20聚合物 水泥砂浆粘结层 3.最薄处30厚轻集料混 凝土找坡2% 4.1.5mm厚聚氨酯防水 涂料(无溶剂单组分 ,Voc含量低于 10g/L){另列项} 5.其他:未尽事宜参见施 工图说明、图纸答疑、 招标文件及相关规范图 集 | m2 | 96 | 010902003003 | 725.19 |  |  |  | 郑州-[323, 3989] | 16.07
屋面刚性层 | 部位：花池 1.250厚种植土{另列项} 2.≥200g/m2无纺布过 滤层 3.10-20高凹凸型排(蓄 )水板 4.土工布,单位面积质量 ≥300g/m2 5.4厚SBS改性沥青耐根 穿刺防水卷材一道(搭 接边采用热熔施工,接缝 剥离强度≥2.5N/mm) {另列项} 6.20厚DS M15砂浆找 平层 7.最薄处30厚LC5.0轻 骨料混凝土2%找坡层 8.现浇钢筋混凝土楼板 ,表面清理干净(接缝处 抹平,清除浮浆等) 9.其他:未尽事宜参见施 工图说明、图纸答疑、 招标文件及相关规范图 集 | m2 | 100 | 010902003004 | 588.84 |  |  |  | 郑州-[328, 1524] | 16.07
屋面刚性层 | 1.外墙涂料（同外墙色 ),空调板不做此层 {另列项} 2.15mm厚M15聚合物 水泥砂浆抹面压光 3.1.5mm厚聚氨酯防水 涂料(无溶剂单组分 ,Voc含量低于 10g/L)靠 墙面上翻250mm高{另 列项} 4.现浇钢筋混凝土板,原 浆收光,局部修补平整C 5.其他:未尽事宜参见施 工图说明、图纸答疑、 招标文件及相关规范图 集 | m2 | 102 | 010902003005 | 1152.08 |  |  |  | 郑州-[331, 1527, 3993, 4394, 4550, 5273] | 16.07
屋面刚性层 | 部位：地下室顶板 1.上部种植土或硬质铺 地做法由景观深化设计 （详见景观） 2.聚丙烯土工布过滤层 (≥250g/m2) 3.HDPE复合排水板自粘 土工布+可伸缩排水槽 4.70厚C20细石混凝土 保护层(内配φ4@200双 向钢筋) 5.4厚SBS改性沥青耐根 穿刺防水卷材一道(搭 接边采用热熔施工,接缝 剥离强度 ≥2.5N/mm){另列项} 6.2mm喷涂速凝高弹橡 胶沥青防水涂料(与卷 材热熔施工时,耐热度需 达到140℃){另列项} 7.自防水混凝土顶板,抗 渗等级为P8,局部修补 找平 8.其他:未尽事宜参见施 工图说明、图纸答疑、 招标文件及相关规范图 集 | m2 | 72 | 010902003006 | 10031.35 |  |  |  | 郑州-[1252, 4751, 5262] | 16.07
屋面刚性层 | 部位：住宅6.15m挑板 屋面 1.40mm厚C20细石混 凝土 2.20mm厚DSM20砂浆 找平层 3.最薄处30厚轻集料混 凝土找坡2% 4.3.0mm厚SBS改性沥 青防水卷材(聚酯毡- 25°C)2道{另列项} 5.1.5mm厚聚氨酯防水 涂料(无溶剂单组分 ,Voc含量低于 10g/L){另列项} 6.现浇钢筋混凝土屋面 板,原浆收光,局部修补 平整 7.其他:未尽事宜参见施 工图说明、图纸答疑、 招标文件及相关规范图 集 | m2 | 101 | 010902003009 | 309.32 |  |  |  | 郑州-[1513] | 16.07
屋面刚性层 | 部位：门厅屋面 1.40mm厚C20细石混 凝土 2.20mm厚DSM20砂浆 找平层 3.最薄处30厚轻集料混 凝土找坡2% 4.3.0mm厚SBS改性沥 青防水卷材(聚酯毡- 25°C)2道{另列项} 5.1.5mm厚聚氨酯防水 涂料(无溶剂单组分 ,Voc含量低于 10g/L){另列项} 6.现浇钢筋混凝土屋面 板,原浆收光,局部修补 平整 7.其他:未尽事宜参见施 工图说明、图纸答疑、 招标文件及相关规范图 集 | m2 | 105 | 010902003010 | 26.64 |  |  |  | 郑州-[1518] | 16.07
屋面刚性层 | 部位：大屋面（上人屋 面） 1.40mm厚C20细石混 凝土内配φ4@100钢丝 网片,钢筋网片绑扎,缝 宽20mm,缝内嵌密封胶 2.0.4mm厚聚乙烯薄膜 隔离层一道 3.3.0mm厚SBS改性沥 青防水卷材(聚酯毡- 25°C)2道{另列项} 4.20mm厚DSM20砂浆 找平层 5.最薄处30厚轻集料混 凝土找坡2% 6.XPS挤塑聚苯板保温 层(厚度详见节能计算 书){另列项} 7.1.5mm厚聚氨酯防水 涂料(无溶剂单组分 ,Voc含量低于 10g/L){另列项} 8.现浇钢筋混凝土屋面 板,原浆收光,局部修补 平整 9.屋面需设排气层具体 做法详见图纸设计 10.其他:未尽事宜参见 施工图说明、图纸答疑 、招标文件及相关规范 图集 | m2 | 79 | 010902003013 | 1273.01 |  |  |  | 郑州-[2635, 3598] | 16.07
屋面刚性层 | 部位：机房小屋面（不 上人屋面） 1.40mm厚C20细石混 凝土内配φ4@100钢丝 网片,钢筋网片绑扎,缝 宽20mm,缝内嵌密封胶 2.0.4mm厚聚乙烯薄膜 隔离层一道 3.3.0mm厚SBS改性沥 青防水卷材(聚酯毡- 25°C)2道{另列项} 4.20mm厚DSM20砂浆 找平层 5.最薄处30厚轻集料混 凝土找坡2% 6.XPS挤塑聚苯板保温 层(厚度详见节能计算 书){另列项} 7.1.5mm厚聚氨酯防水 涂料(无溶剂单组分 ,Voc含量低于 10g/L){另列项} 8.现浇钢筋混凝土屋面 板,原浆收光,局部修补 平整 9.屋面需设排气层具体 做法详见图纸设计 10.其他:未尽事宜参见 施工图说明、图纸答疑 、招标文件及相关规范 图集 | m2 | 84 | 010902003014 | 119.2 |  |  |  | 郑州-[2642] | 16.07
屋面刚性层 | 部位：住宅6.15m挑板 屋面 1.40mm厚C20细石混 凝土 2.20mm厚DSM20砂浆 找平层 3.最薄处30厚轻集料混 凝土找坡2% 4.3.0mm厚SBS改性沥 青防水卷材(聚酯毡- 25°C)2道{另列项} 5.1.5mm厚聚氨酯防水 涂料(无溶剂单组分 ,Voc含量低于 10g/L){另列项} 6.现浇钢筋混凝土屋面 板,原浆收光,局部修补 平整 7.其他:未尽事宜参见施 工图说明、图纸答疑、 招标文件及相关规范图 集 | m2 | 89 | 010902003015 | 217.72 |  |  |  | 郑州-[2649] | 16.07
屋面刚性层 | 部位：门厅屋面 1.40mm厚C20细石混 凝土 2.20mm厚DSM20砂浆 找平层 3.最薄处30厚轻集料混 凝土找坡2% 4.3.0mm厚SBS改性沥 青防水卷材(聚酯毡- 25°C)2道{另列项} 5.1.5mm厚聚氨酯防水 涂料(无溶剂单组分 ,Voc含量低于 10g/L){另列项} 6.现浇钢筋混凝土屋面 板,原浆收光,局部修补 平整 7.其他:未尽事宜参见施 工图说明、图纸答疑、 招标文件及相关规范图 集 | m2 | 93 | 010902003016 | 22 |  |  |  | 郑州-[2654] | 16.07
屋面刚性层 | 部位：花池 1.250厚种植土{另列项} 2.≥200g/m2无纺布过 滤层 3.10-20高凹凸型排(蓄 )水板 4.土工布,单位面积质量 ≥300g/m2 5.4厚SBS改性沥青耐根 穿刺防水卷材一道(搭 接边采用热熔施工,接缝 剥离强度≥2.5N/mm) {另列项} 6.20厚DS M15砂浆找 平层 7.最薄处30厚LC5.0轻 骨料混凝土2%找坡层 8.现浇钢筋混凝土楼板 ,表面清理干净(接缝处 抹平,清除浮浆等) 9.其他:未尽事宜参见施 工图说明、图纸答疑、 招标文件及相关规范图 集 | m2 | 98 | 010902003017 | 630.73 |  |  |  | 郑州-[2660] | 16.07
屋面刚性层 | 1.外墙涂料（同外墙色 ),空调板不做此层 {另列项} 2.15mm厚M15聚合物 水泥砂浆抹面压光 3.1.5mm厚聚氨酯防水 涂料(无溶剂单组分 ,Voc含量低于 10g/L)靠 墙面上翻250mm高{另 列项} 4.现浇钢筋混凝土板,原 浆收光,局部修补平整C 5.其他:未尽事宜参见施 工图说明、图纸答疑、 招标文件及相关规范图 集 | m2 | 100 | 010902003018 | 51.3 |  |  |  | 郑州-[2663, 3619] | 16.07
屋面刚性层 | 部位：小屋面（不上人 屋面） 1.40mm厚C20细石混 凝土内配φ4@100钢丝 网片,钢筋网片绑扎,缝 宽20mm,缝内嵌密封胶 2.0.4mm厚聚乙烯薄膜 隔离层一道 3.3.0mm厚SBS改性沥 青防水卷材(聚酯毡- 25°C)2道{另列项} 4.20mm厚DSM20砂浆 找平层 5.最薄处30厚轻集料混 凝土找坡2% 6.XPS挤塑聚苯板保温 层(厚度详见节能计算 书){另列项} 7.1.5mm厚聚氨酯防水 涂料(无溶剂单组分 ,Voc含量低于 10g/L){另列项} 8.现浇钢筋混凝土屋面 板,原浆收光,局部修补 平整 9.屋面需设排气层具体 做法详见图纸设计 10.其他:未尽事宜参见 施工图说明、图纸答疑 、招标文件及相关规范 图集 | m2 | 55 | 010902003020 | 18.19 |  |  |  | 郑州-[3605] | 16.07
屋面刚性层 | 部位：连廊保温屋面 1.10厚600*600防滑地 砖面层,防水砂浆勾缝 2.20厚DS M20聚合物 水泥砂浆粘结层 3.40厚C20细石混凝土 保护层 4.XPS挤塑聚苯板保温 层(厚度详见节能计算 书){另列项} 5.20mm厚DS20砂浆找 平层 6.最薄处30厚轻集料混 凝土找坡2% 7.3.0mm厚SBS改性沥 青防水卷材(聚酯毡- 25°C)2道{另列项} 8.1.5mm厚聚氨酯防水 涂料(无溶剂单组分 ,Voc含量低于 10g/L){另列项} 9.其他:未尽事宜参见施 工图说明、图纸答疑、 招标文件及相关规范图 集 | m2 | 60 | 010902003021 | 228.45 |  |  |  | 郑州-[3612] | 16.07
屋面刚性层 | 部位：小屋面（不上人 屋面） 1.40mm厚C20细石混 凝土内配φ4@100钢丝 网片,钢筋网片绑扎,缝 宽20mm,缝内嵌密封胶 2.0.4mm厚聚乙烯薄膜 隔离层一道 3.3.0mm厚SBS改性沥 青防水卷材(聚酯毡- 25°C)2道{另列项} 4.20mm厚DSM20砂浆 找平层 5.最薄处30厚轻集料混 凝土找坡2% 6.XPS挤塑聚苯板保温 层(厚度详见节能计算 书){另列项} 7.1.5mm厚聚氨酯防水 涂料(无溶剂单组分 ,Voc含量低于 10g/L){另列项} 8.现浇钢筋混凝土屋面 板,原浆收光,局部修补 平整 9.屋面需设排气层具体 做法详见图纸设计 10.其他:未尽事宜参见 施工图说明、图纸答疑 、招标文件及相关规范 图集 | m2 | 48 | 010902003024 | 21.03 |  |  |  | 郑州-[3975] | 16.07
屋面刚性层 | 部位：连廊保温屋面 1.10厚600*600防滑地 砖面层,防水砂浆勾缝 2.20厚DS M20聚合物 水泥砂浆粘结层 3.40厚C20细石混凝土 保护层 4.XPS挤塑聚苯板保温 层(厚度详见节能计算 书){另列项} 5.20mm厚DS20砂浆找 平层 6.最薄处30厚轻集料混 凝土找坡2% 7.3.0mm厚SBS改性沥 青防水卷材(聚酯毡- 25°C)2道{另列项} 8.1.5mm厚聚氨酯防水 涂料(无溶剂单组分 ,Voc含量低于 10g/L){另列项} 9.其他:未尽事宜参见施 工图说明、图纸答疑、 招标文件及相关规范图 集 | m2 | 53 | 010902003025 | 162.5 |  |  |  | 郑州-[3982] | 16.07
屋面刚性层 | 部位：屋面 1.40mm厚C20细石混 凝土内配φ4@100钢丝 网片,钢筋网片绑扎,缝 宽20mm,缝内嵌密封胶 2.0.4mm厚聚乙烯薄膜 隔离层一道 3.3.0mm厚SBS改性沥 青防水卷材(聚酯毡- 25°C)2道{另列项} 4.20mm厚DSM20砂浆 找平层 5.最薄处30厚轻集料混 凝土找坡2% 6.XPS挤塑聚苯板保温 层(厚度详见节能计算 书){另列项} 7.1.5mm厚聚氨酯防水 涂料(无溶剂单组分 ,Voc含量低于 10g/L){另列项} 8.现浇钢筋混凝土屋面 板,原浆收光,局部修补 平整 9.屋面需设排气层具体 做法详见图纸设计 10.其他:未尽事宜参见 施工图说明、图纸答疑 、招标文件及相关规范 图集 | m2 | 35 | 010902003028 | 284.34 |  |  |  | 郑州-[4383, 4539] | 16.07
屋面刚性层（盲沟） | 部位：地下室顶板周边 1.上部种植土或硬质铺 地做法由景观深化设计 （详见景观） 2.土工布滤水层一道 3.公分石盲沟1000*150 4.肥槽回填土夯实 5.其他:未尽事宜参见施 工图说明、图纸答疑、 招标文件及相关规范图 集 | m2 | 90 | 010902003033 | 507.87 |  |  |  | 郑州-[4755, 5266] | 16.07
屋面刚性层 | 部位：室外楼梯屋面 1.40mm厚C20细石混 凝土 2.20mm厚DSM20砂浆 找平层 3.最薄处30厚轻集料混 凝土找坡2% 4.3.0mm厚SBS改性沥 青防水卷材(聚酯毡- 25°C)2道{另列项} 5.1.5mm厚聚氨酯防水 涂料(无溶剂单组分 ,Voc含量低于 10g/L){另列项} 6.现浇钢筋混凝土屋面 板,原浆收光,局部修补 平整 7.其他:未尽事宜参见施 工图说明、图纸答疑、 招标文件及相关规范图 集 | m2 | 81 | 010902003036 | 15.07 |  |  |  | 郑州-[5268] | 16.07
屋面排水管-侧排式 | 1.排水管品种、规格 :φ110mmUPVC水落管 2.雨水斗、山墙出水口 品种、规格:雨水口采 用UPVC 3.附落水口、雨水斗 4.油漆品种、刷漆遍数 :同外墙面做法，综合 考虑 5.其他:未尽事宜参见施 工图说明、图纸答疑、 招标文件及相关规范图 集 | m | 242 | 010902004001 | 1283.63 |  |  |  | 郑州-[507, 1684, 4086, 4434, 4586] | 27.8
屋面排水管-侧排式 | 1.排水管品种、规格 :φ110mmUPVC水落管 2.雨水斗、山墙出水口 品种、规格:雨水口采 用UPVC 3.附落水口、雨水斗 4.油漆品种、刷漆遍数 :同外墙面做法，综合 考虑 5.其他:未尽事宜参见施 工图说明、图纸答疑、 招标文件及相关规范图 集 | m | 206 | 010902004003 | 878.93 |  |  |  | 郑州-[2801, 3698] | 27.8
屋面排水管-垂直式 | 1.排水管品种、规格 :φ110mmUPVC水落管 2.雨水斗、山墙出水口 品种、规格:雨水口采 用UPVC 3.附落水口、雨水斗 4.油漆品种、刷漆遍数 :同外墙面做法，综合 考虑 5.其他:未尽事宜参见施 工图说明、图纸答疑、 招标文件及相关规范图 集 | m | 207 | 010902004004 | 101.32 |  |  |  | 郑州-[2802, 3699] | 27.8
屋面排水管-垂直式 | 1.排水管品种、规格 :φ110mmUPVC水落管 2.雨水斗、山墙出水口 品种、规格:雨水口采 用UPVC 3.附落水口、雨水斗 4.油漆品种、刷漆遍数 :同外墙面做法，综合 考虑 5.其他:未尽事宜参见施 工图说明、图纸答疑、 招标文件及相关规范图 集 | m | 123 | 010902004008 | 70.91 |  |  |  | 郑州-[4087] | 27.8
屋面（廊、阳台）泄 （吐）水管 | 1.排水管品种、规格 :φ150mm溢流管 2.材质:综合考虑，管底 边距屋面完成面 150mm,伸出 100mm,向外向下倾斜 10度 3.油漆品种、刷漆遍数 :同外墙面做法，综合 考虑 4.其他:未尽事宜参见施 工图说明、图纸答疑、 招标文件及相关规范图 集 | 个 | 238 | 010902006001 | 19 |  |  |  | 郑州-[1686] | 27.8
防水压条 | 部位：大屋面（上人屋 面）防水压条 1.金属盖板，金属压条- 20*2，水泥钉 @500，镀锌垫片 20*20*0.7，建筑密封 胶封严 2.具体做法详见图纸设 计 3.其他:未尽事宜参见施 工图说明、图纸答疑、 招标文件及相关规范图 集 | m | 86 | 010902008001 | 754.76 |  |  |  | 郑州-[309, 1503, 3972] | 0
防水压条 | 部位：机房小屋面（不 上人屋面）防水压条 1.金属盖板，金属压条- 20*2，水泥钉 @500，镀锌垫片 20*20*0.7，建筑密封 胶封严 2.具体做法详见图纸设 计 3.其他:未尽事宜参见施 工图说明、图纸答疑、 招标文件及相关规范图 集 | m | 92 | 010902008002 | 188.99 |  |  |  | 郑州-[317, 1511] | 0
防水压条 | 部位：公寓4.59m挑板 屋面防水压条 1.金属盖板，金属压条- 20*2，水泥钉 @500，镀锌垫片 20*20*0.7，建筑密封 胶封严 2.具体做法详见图纸设 计 3.其他:未尽事宜参见施 工图说明、图纸答疑、 招标文件及相关规范图 集 | m | 95 | 010902008003 | 73.6 |  |  |  | 郑州-[321] | 0
防水压条 | 部位：防水压条 1.金属盖板，金属压条- 20*2，水泥钉 @500，镀锌垫片 20*20*0.7，建筑密封 胶封严 2.具体做法详见图纸设 计 3.其他:未尽事宜参见施 工图说明、图纸答疑、 招标文件及相关规范图 集 | m | 98 | 010902008004 | 226.52 |  |  |  | 郑州-[325, 3986, 3991] | 0
屋面变形缝 | 部位：屋面变形缝(平 缝） 1.铝合金 2.包含防水卷材、止水 胶条等 3.做法详见14J936 1/BW1 4.其他:未尽事宜参见施 工图说明、图纸答疑、 招标文件及相关规范图 集 | m | 239 | 010902008005 | 28.07 |  |  |  | 郑州-[503, 1677, 4079] | 0
防水压条 | 部位：住宅6.15m挑板 屋面防水压条 1.金属盖板，金属压条- 20*2，水泥钉 @500，镀锌垫片 20*20*0.7，建筑密封 胶封严 2.具体做法详见图纸设 计 3.其他:未尽事宜参见施 工图说明、图纸答疑、 招标文件及相关规范图 集 | m | 104 | 010902008008 | 96.25 |  |  |  | 郑州-[1516] | 0
防水压条 | 部位：门厅屋面防水压 条 1.金属盖板，金属压条- 20*2，水泥钉 @500，镀锌垫片 20*20*0.7，建筑密封 胶封严 2.具体做法详见图纸设 计 3.其他:未尽事宜参见施 工图说明、图纸答疑、 招标文件及相关规范图 集 | m | 108 | 010902008009 | 20.3 |  |  |  | 郑州-[1521] | 0
屋面变形缝 | 部位：屋面变形缝（角 缝） 1.1mm厚铝合金盖板 2.包含防水卷材、止水 胶条等 3.做法详见14J936 2/BW1 4.其他:未尽事宜参见施 工图说明、图纸答疑、 招标文件及相关规范图 集 | m | 231 | 010902008011 | 28.97 |  |  |  | 郑州-[1678, 4080] | 0
防水压条 | 部位：大屋面（上人屋 面）防水压条 1.金属盖板，金属压条- 20*2，水泥钉 @500，镀锌垫片 20*20*0.7，建筑密封 胶封严 2.具体做法详见图纸设 计 3.其他:未尽事宜参见施 工图说明、图纸答疑、 招标文件及相关规范图 集 | m | 82 | 010902008012 | 573.32 |  |  |  | 郑州-[2639, 3602] | 0
防水压条 | 部位：机房小屋面（不 上人屋面）防水压条 1.金属盖板，金属压条- 20*2，水泥钉 @500，镀锌垫片 20*20*0.7，建筑密封 胶封严 2.具体做法详见图纸设 计 3.其他:未尽事宜参见施 工图说明、图纸答疑、 招标文件及相关规范图 集 | m | 88 | 010902008013 | 90.21 |  |  |  | 郑州-[2647] | 0
防水压条 | 部位：住宅6.15m挑板 屋面防水压条 1.金属盖板，金属压条- 20*2，水泥钉 @500，镀锌垫片 20*20*0.7，建筑密封 胶封严 2.具体做法详见图纸设 计 3.其他:未尽事宜参见施 工图说明、图纸答疑、 招标文件及相关规范图 集 | m | 92 | 010902008014 | 117.14 |  |  |  | 郑州-[2652] | 0
防水压条 | 部位：门厅屋面防水压 条 1.金属盖板，金属压条- 20*2，水泥钉 @500，镀锌垫片 20*20*0.7，建筑密封 胶封严 2.具体做法详见图纸设 计 3.其他:未尽事宜参见施 工图说明、图纸答疑、 招标文件及相关规范图 集 | m | 96 | 010902008015 | 30 |  |  |  | 郑州-[2657] | 0
屋面变形缝 | 部位：屋面变形缝(平 缝） 1.铝合金 2.包含防水卷材、止水 胶条等 3.做法详见14J936 1/BW1 4.其他:未尽事宜参见施 工图说明、图纸答疑、 招标文件及相关规范图 集 | m | 200 | 010902008016 | 9.4 |  |  |  | 郑州-[2794] | 0
屋面变形缝 | 部位：屋面变形缝（角 缝） 1.1mm厚铝合金盖板 2.包含防水卷材、止水 胶条等 3.做法详见14J936 2/BW1 4.其他:未尽事宜参见施 工图说明、图纸答疑、 招标文件及相关规范图 集 | m | 201 | 010902008017 | 3.8 |  |  |  | 郑州-[2795] | 0
防水压条 | 部位：小屋面（不上人 屋面）防水压条 1.金属盖板，金属压条- 20*2，水泥钉 @500，镀锌垫片 20*20*0.7，建筑密封 胶封严 2.具体做法详见图纸设 计 3.其他:未尽事宜参见施 工图说明、图纸答疑、 招标文件及相关规范图 集 | m | 59 | 010902008019 | 17.5 |  |  |  | 郑州-[3610] | 0
防水压条 | 部位：防水压条 1.金属盖板，金属压条- 20*2，水泥钉 @500，镀锌垫片 20*20*0.7，建筑密封 胶封严 2.具体做法详见图纸设 计 3.其他:未尽事宜参见施 工图说明、图纸答疑、 招标文件及相关规范图 集 | m | 63 | 010902008020 | 172.8 |  |  |  | 郑州-[3616] | 0
防水压条 | 部位：小屋面（不上人 屋面）防水压条 1.金属盖板，金属压条- 20*2，水泥钉 @500，镀锌垫片 20*20*0.7，建筑密封 胶封严 2.具体做法详见图纸设 计 3.其他:未尽事宜参见施 工图说明、图纸答疑、 招标文件及相关规范图 集 | m | 52 | 010902008022 | 19.2 |  |  |  | 郑州-[3980] | 0
防水压条 | 部位：屋面防水压条 1.金属盖板，金属压条- 20*2，水泥钉 @500，镀锌垫片 20*20*0.7，建筑密封 胶封严 2.具体做法详见图纸设 计 3.其他:未尽事宜参见施 工图说明、图纸答疑、 招标文件及相关规范图 集 | m | 38 | 010902008027 | 97.3 |  |  |  | 郑州-[4387, 4543] | 0
防水压条 | 部位：室外楼梯屋面防 水压条 1.金属盖板，金属压条- 20*2，水泥钉 @500，镀锌垫片 20*20*0.7，建筑密封 胶封严 2.具体做法详见图纸设 计 3.其他:未尽事宜参见施 工图说明、图纸答疑、 招标文件及相关规范图 集 | m | 84 | 010902008029 | 16.44 |  |  |  | 郑州-[5271] | 0
墙面卷材防水 | 部位：地下室外墙防水 1.3mm厚SBS改性沥青 防水卷材(聚酯毡- 25°C)(搭接边采用热熔 施工,接缝剥离强度 ≥2.5N/mm) 2.搭接及附加层考虑在 综合单价内，不再单独 计算 3.其他:未尽事宜参见施 工图说明、图纸答疑、 招标文件及相关规范图 集 | m2 | 69 | 010903001001 | 3180.48 |  |  |  | 郑州-[100, 1244, 4390, 4546, 4747, 5258] | 13.95
墙面卷材防水 | 部位：地下室外墙防水 1.3mm厚SBS改性沥青 防水卷材(聚酯毡- 25°C)(搭接边采用热熔 施工,接缝剥离强度 ≥2.5N/mm) 2.搭接及附加层考虑在 综合单价内，不再单独 计算 3.其他:未尽事宜参见施 工图说明、图纸答疑、 招标文件及相关规范图 集 | m2 | 55 | 010903001003 | 662.91 |  |  |  | 郑州-[2409, 3510] | 13.95
墙面涂膜防水 | 部位：地下室外墙防水 1.2mm喷涂速凝高弹橡 胶沥青防水涂料(与卷 材热熔施工时,耐热度需 达到140℃) 2.其他:未尽事宜参见施 工图说明、图纸答疑、 招标文件及相关规范图 集 | m2 | 70 | 010903002001 | 3843.39 |  |  |  | 郑州-[101, 1245, 2410, 3511, 4391, 4547, 4748, 5259] | 20.92
墙面涂膜防水 | 部位：首层餐厅及操作 间 1.1.5mm厚JS聚合物水 泥基防水涂料Ⅰ型两道 (淋浴房2000mm高,其 余部分1200mm高) 2.其他:未尽事宜参见施 工图说明、图纸答疑、 招标文件及相关规范图 集 | m2 | 127 | 010903002002 | 248.02 |  |  |  | 郑州-[365] | 20.92
墙面涂膜防水 | 部位：公寓卫生间 1.1.5mm厚JS聚合物水 泥基防水涂料Ⅰ型两道 (淋浴房2000mm高,其 余部分1200mm高) 2.其他:未尽事宜参见施 工图说明、图纸答疑、 招标文件及相关规范图 集 | m2 | 166 | 010903002003 | 2114.51 |  |  |  | 郑州-[412, 430] | 20.92
墙面涂膜防水 | 部位：1#物业卫生间 1.1.5mm厚聚氨酯防水 涂料一道1200mm高 2.其他:未尽事宜参见施 工图说明、图纸答疑、 招标文件及相关规范图 集 | m2 | 192 | 010903002005 | 56.75 |  |  |  | 郑州-[443] | 20.92
墙面涂膜防水 | 部位：外墙面防水 1.1.5mm厚JS聚合物水 泥基防水涂料Ⅰ型 2.其他:未尽事宜参见施 工图说明、图纸答疑、 招标文件及相关规范图 集 | m2 | 220 | 010903002006 | 48218.06 |  |  |  | 郑州-[479, 1638, 2759, 3665, 4045, 4422, 4578] | 20.92
墙面涂膜防水 | 部位：住宅厨房 1.1.5mm厚JS聚合物水 泥基防水涂料Ⅰ型两道 (淋浴房2000mm高,其 余部分1200mm高) 2.其他:未尽事宜参见施 工图说明、图纸答疑、 招标文件及相关规范图 集 | m2 | 167 | 010903002008 | 9338.69 |  |  |  | 郑州-[1598, 2727] | 20.92
墙面涂膜防水 | 部位：住宅卫生间 1.1.5mm厚JS聚合物水 泥基防水涂料Ⅰ型两道 (淋浴房2000mm高,其 余部分1200mm高) 2.其他:未尽事宜参见施 工图说明、图纸答疑、 招标文件及相关规范图 集 | m2 | 172 | 010903002009 | 10447.68 |  |  |  | 郑州-[1605, 2734] | 20.92
墙面涂膜防水 | 部位：消防水池内壁 1.消防水池内壁四周均 刷2.0厚S聚合物水泥基 防水涂料1型(耐水性 ≥50%(GB/T35609- 2017中B12.2.1检测方 法),氨含量 ≤500mg/kg,游离甲醛 含量≤50mg/kg) 2.其他：未尽事宜参见施 工图说明、图纸答疑、 招标文件及相关规范图 集 | m2 | 116 | 010903002024 | 603.11 |  |  |  | 郑州-[5319] | 20.92
墙面涂膜防水 | 部位：生活水泵房、换 热站、热标间 1.1.5mm厚jS聚合物水 泥基防水涂料1型两道 2.其他：未尽事宜参见施 工图说明、图纸答疑、 招标文件及相关规范图 集 | m2 | 136 | 010903002025 | 794.54 |  |  |  | 郑州-[5354] | 20.92
墙面涂膜防水 | 部位：外墙面防水 1.1.5mm厚S聚合物水 泥基防水涂料1型， 2.其他：未尽事宜参见施 工图说明、图纸答疑、 招标文件及相关规范图 集 | m2 | 154 | 010903002026 | 80.69 |  |  |  | 郑州-[5388] | 20.92
墙面砂浆防水（防潮） | 部位：主楼范围内集水 坑立面 1.表面抹20mm厚水泥 砂浆保护层 2.内侧刷2.0mm厚JS- Ⅱ防水涂料(涂刷遍数 为两遍,每遍不小于 0.8） 3.其他:未尽事宜参见施 工图说明、图纸答疑、 招标文件及相关规范图 集 | m2 | 121 | 010903003001 | 135.56 |  |  |  | 郑州-[168, 1345] | 0
墙面砂浆防水（防潮） | 部位：主楼范围内集水 坑立面 1.表面抹20mm厚水泥 砂浆保护层 2.内侧刷2.0mm厚JS- Ⅱ防水涂料(涂刷遍数 为两遍,每遍不小于 0.8） 3.其他:未尽事宜参见施 工图说明、图纸答疑、 招标文件及相关规范图 集 | m2 | 123 | 010903003003 | 1 |  |  |  | 郑州-[2496] | 0
墙面砂浆防水（防潮） | 部位：车库范围内集水 坑立面 1.表面抹20mm厚水泥 砂浆保护层 2.内侧刷2.0mm厚JS- Ⅱ防水涂料(涂刷遍数 为两遍,每遍不小于 0.8） 3.其他:未尽事宜参见施 工图说明、图纸答疑、 招标文件及相关规范图 集 | m2 | 159 | 010903003004 | 117.09 |  |  |  | 郑州-[4853] | 0
墙面砂浆防水(防潮) | 部位：车库范围内集水 坑立面 1.表面抹20mm厚水泥 砂浆保护层 2.内侧刷2.0mm厚S- Ⅱ防水涂料(涂刷遍数 为两遍，每遍不小于 0.8) 3.其他：未尽事宜参见施 工图说明、图纸答疑、 招标文件及相关规范图 集 | m2 | 164 | 010903003005 | 117.47 |  |  |  | 郑州-[5408] | 0
墙面变形缝 | 部位：外墙面变形缝 1.1mm厚铝合金盖板 2.做法详见14J936 1/BQ4 3.其他:未尽事宜参见施 工图说明、图纸答疑、 招标文件及相关规范图 集 | m | 240 | 010903004001 | 233.99 |  |  |  | 郑州-[504, 1679, 4081] | 0
墙面变形缝 | 部位：内墙面面变形缝 1.1mm厚铝合金盖板 2.做法详见14J936 (1/2)/BN4 3.其他:未尽事宜参见施 工图说明、图纸答疑、 招标文件及相关规范图 集 | m | 233 | 010903004003 | 222.51 |  |  |  | 郑州-[1680] | 0
墙面变形缝 | 部位：外墙面变形缝 1.1mm厚铝合金盖板 2.做法详见14J936 1/BQ4 3.其他:未尽事宜参见施 工图说明、图纸答疑、 招标文件及相关规范图 集 | m | 202 | 010903004004 | 135.04 |  |  |  | 郑州-[2796] | 0
墙面变形缝 | 部位：内墙面面变形缝 1.1mm厚铝合金盖板 2.做法详见14J936 (1/2)/BN4 3.其他:未尽事宜参见施 工图说明、图纸答疑、 招标文件及相关规范图 集 | m | 203 | 010903004005 | 66.02 |  |  |  | 郑州-[2797] | 0
基础卷材防水-平面 | 部位：底板防水（不包 括电梯基坑、集水井处 ) 1.4mm厚双胎基预铺增 强型防水卷材(搭接边 采用热熔施工,接缝剥离 强度≥2.5N/mm) 2.搭接及附加层考虑在 综合单价内，不再单独 计算 3.其他:未尽事宜参见施 工图说明、图纸答疑、 招标文件及相关规范图 集 | m2 | 65 | 010904001001 | 12838.48 |  |  |  | 郑州-[95, 1237, 4735, 5246] | 13.95
基础卷材防水-立面+斜面 | 部位：底板防水（电梯 基坑、集水井处） 1.2层4mm厚双胎基预 铺增强型防水卷材(搭 接边采用热熔施工,接缝 剥离强度≥2.5N/mm) 2.搭接及附加层考虑在 综合单价内，不再单独 计算 3.其他:未尽事宜参见施 工图说明、图纸答疑、 招标文件及相关规范图 集 | m2 | 67 | 010904001002 | 1066.14 |  |  |  | 郑州-[97, 1239, 4740, 5251] | 13.95
基础卷材防水-平面 | 部位：底板防水（电梯 基坑、集水井处） 1.2层4mm厚双胎基预 铺增强型防水卷材(搭 接边采用热熔施工,接缝 剥离强度≥2.5N/mm) 2.搭接及附加层考虑在 综合单价内，不再单独 计算 3.其他:未尽事宜参见施 工图说明、图纸答疑、 招标文件及相关规范图 集 | m2 | 68 | 010904001003 | 425.61 |  |  |  | 郑州-[98, 1240, 4739, 5250] | 13.95
基础卷材防水-立面 | 部位：底板防水（不包 括电梯基坑、集水井处 ) 1.4mm厚双胎基预铺增 强型防水卷材(搭接边 采用热熔施工,接缝剥离 强度≥2.5N/mm) 2.搭接及附加层考虑在 综合单价内，不再单独 计算 3.其他:未尽事宜参见施 工图说明、图纸答疑、 招标文件及相关规范图 集 | m2 | 61 | 010904001005 | 546.99 |  |  |  | 郑州-[1238, 4736, 5247] | 13.95
基础卷材防水-平面 | 部位：外墙外侧筏板上 平面的防水 1.4mm厚双胎基预铺增 强型防水卷材(搭接边 采用热熔施工,接缝剥离 强度≥2.5N/mm) 2.搭接及附加层考虑在 综合单价内，不再单独 计算 3.其他:未尽事宜参见施 工图说明、图纸答疑、 招标文件及相关规范图 集 | m2 | 69 | 010904001008 | 328.56 |  |  |  | 郑州-[1248, 4743, 5254] | 13.95
基础卷材防水-平面 | 部位：底板防水（不包 括电梯基坑、集水井处 ) 1.4mm厚双胎基预铺增 强型防水卷材(搭接边 采用热熔施工,接缝剥离 强度≥2.5N/mm) 2.搭接及附加层考虑在 综合单价内，不再单独 计算 3.其他:未尽事宜参见施 工图说明、图纸答疑、 招标文件及相关规范图 集 | m2 | 48 | 010904001009 | 1909.15 |  |  |  | 郑州-[2401, 3505] | 13.95
基础卷材防水-立面 | 部位：底板防水（不包 括电梯基坑、集水井处 ) 1.4mm厚双胎基预铺增 强型防水卷材(搭接边 采用热熔施工,接缝剥离 强度≥2.5N/mm) 2.搭接及附加层考虑在 综合单价内，不再单独 计算 3.其他:未尽事宜参见施 工图说明、图纸答疑、 招标文件及相关规范图 集 | m2 | 49 | 010904001010 | 106.8 |  |  |  | 郑州-[2402, 3506] | 13.95
基础卷材防水-立面+斜面 | 部位：底板防水（电梯 基坑、集水井处） 1.2层4mm厚双胎基预 铺增强型防水卷材(搭 接边采用热熔施工,接缝 剥离强度≥2.5N/mm) 2.搭接及附加层考虑在 综合单价内，不再单独 计算 3.其他:未尽事宜参见施 工图说明、图纸答疑、 招标文件及相关规范图 集 | m2 | 52 | 010904001011 | 225.04 |  |  |  | 郑州-[2405] | 13.95
基础卷材防水-平面 | 部位：底板防水（电梯 基坑、集水井处） 1.2层4mm厚双胎基预 铺增强型防水卷材(搭 接边采用热熔施工,接缝 剥离强度≥2.5N/mm) 2.搭接及附加层考虑在 综合单价内，不再单独 计算 3.其他:未尽事宜参见施 工图说明、图纸答疑、 招标文件及相关规范图 集 | m2 | 53 | 010904001012 | 92.06 |  |  |  | 郑州-[2406] | 13.95
基础卷材防水-平面 | 部位：外墙外侧筏板上 平面的防水 1.4mm厚双胎基预铺增 强型防水卷材(搭接边 采用热熔施工,接缝剥离 强度≥2.5N/mm) 2.搭接及附加层考虑在 综合单价内，不再单独 计算 3.其他:未尽事宜参见施 工图说明、图纸答疑、 招标文件及相关规范图 集 | m2 | 58 | 010904001013 | 67.9 |  |  |  | 郑州-[2413] | 13.95
基础涂膜防水-平面 | 部位：底板防水 1.2mm喷涂速凝高弹橡 胶沥青防水涂料(与卷 材热熔施工时,耐热度需 达到140℃) 2.其他:未尽事宜参见施 工图说明、图纸答疑、 招标文件及相关规范图 集 | m2 | 66 | 010904002001 | 13951.35 |  |  |  | 郑州-[96, 1241, 1249, 4737, 4744, 5248, 5255] | 13.95
楼（地）面涂膜防水 | 部位：地库强弱电井,暖 井,水井 1.1.5mm厚JS聚合物水 泥基防水涂料Ⅰ型两道 ,四周翻起高出楼地面板 面250mm 2.其他:未尽事宜参见施 工图说明、图纸答疑、 招标文件及相关规范图 集 | m2 | 84 | 010904002002 | 108.79 |  |  |  | 郑州-[119, 1274, 2434] | 20.92
楼（地）面涂膜防水 | 部位：弱电间 1.1.5mm厚JS聚合物水 泥基防水涂料Ⅰ型两道 ,四周翻起高出楼地面板 面250mm 2.其他:未尽事宜参见施 工图说明、图纸答疑、 招标文件及相关规范图 集 | m2 | 88 | 010904002003 | 97.61 |  |  |  | 郑州-[124, 1279, 2439] | 20.92
楼（地）面涂膜防水 | 部位：水暖井 1.1.5mm厚JS聚合物水 泥基防水涂料Ⅰ型,四周 上翻250mm高 2.其他:未尽事宜参见施 工图说明、图纸答疑、 招标文件及相关规范图 集 | m2 | 114 | 010904002004 | 1235.75 |  |  |  | 郑州-[349, 1547, 2683] | 20.92
楼（地）面涂膜防水 | 部位：1#垃圾房、热水 机房 1.1.5mm厚JS聚合物水 泥基防水涂料Ⅰ型两道 ,四周上翻250mm高 2.其他:未尽事宜参见施 工图说明、图纸答疑、 招标文件及相关规范图 集 | m2 | 147 | 010904002005 | 47.64 |  |  |  | 郑州-[390] | 20.92
楼（地）面涂膜防水 | 部位：公寓卫生间 1.1.5厚聚氨酯防水涂料 2.其他:未尽事宜参见施 工图说明、图纸答疑、 招标文件及相关规范图 集 | m2 | 164 | 010904002006 | 766.21 |  |  |  | 郑州-[410, 428] | 20.92
天棚涂膜防水 | 部位：住公寓卫生间天 棚防水 1.1.5mm厚JS聚合物水 泥基防水涂料Ⅰ型 2.其他:未尽事宜参见施 工图说明、图纸答疑、 招标文件及相关规范图 集 | m2 | 168 | 010904002007 | 778.12 |  |  |  | 郑州-[414, 432] | 20.92
楼（地）面涂膜防水 | 部位：1#物业卫生间 1.1.5mm厚JS聚合物水 泥基防水涂料Ⅰ型两道 ,四周上翻250mm高 2.其他:未尽事宜参见施 工图说明、图纸答疑、 招标文件及相关规范图 集 | m2 | 190 | 010904002010 | 65.77 |  |  |  | 郑州-[441] | 20.92
天棚涂膜防水 | 部位：卫生间天棚防水 1.1.5mm厚JS聚合物水 泥基防水涂料Ⅰ型 2.其他:未尽事宜参见施 工图说明、图纸答疑、 招标文件及相关规范图 集 | m2 | 194 | 010904002011 | 69.63 |  |  |  | 郑州-[445] | 20.92
基础涂膜防水-立面 | 部位：底板防水 1.2mm喷涂速凝高弹橡 胶沥青防水涂料(与卷 材热熔施工时,耐热度需 达到140℃) 2.其他:未尽事宜参见施 工图说明、图纸答疑、 招标文件及相关规范图 集 | m2 | 65 | 010904002013 | 1253.5 |  |  |  | 郑州-[1242, 4738, 5249] | 20.92
楼（地）面涂膜防水 | 部位：地库配电间 1.1.5mm厚JS聚合物水 泥基防水涂料Ⅰ型两道 ,四周翻起高出楼地面板 面250mm 2.其他:未尽事宜参见施 工图说明、图纸答疑、 招标文件及相关规范图 集 | m2 | 131 | 010904002017 | 131.72 |  |  |  | 郑州-[1325, 4783] | 20.92
楼（地）面涂膜防水 | 部位：住宅连廊 1.1.5mm厚JS聚合物水 泥基防水涂料Ⅰ型两道 ,四周上翻250mm高 2.其他:未尽事宜参见施 工图说明、图纸答疑、 招标文件及相关规范图 集 | m2 | 157 | 010904002019 | 7517.51 |  |  |  | 郑州-[1585, 2714] | 20.92
楼（地）面涂膜防水 | 部位：住宅套内厨房 1.1.5mm厚JS聚合物水 泥基防水涂料Ⅰ型,四周 上翻250mm高 2.1.5mm厚JS聚合物水 泥基防水涂料Ⅰ型两道 ,四周上翻250mm高 3.其他:未尽事宜参见施 工图说明、图纸答疑、 招标文件及相关规范图 集 | m2 | 166 | 010904002020 | 4448.42 |  |  |  | 郑州-[1597, 2726] | 20.92
楼（地）面涂膜防水 | 部位：住宅套内卫生间 1.1.5mm厚JS聚合物水 泥基防水涂料Ⅰ型,四周 上翻250mm高 2.1.5mm厚JS聚合物水 泥基防水涂料Ⅰ型两道 ,四周上翻250mm高 3.其他:未尽事宜参见施 工图说明、图纸答疑、 招标文件及相关规范图 集 | m2 | 170 | 010904002021 | 3432.91 |  |  |  | 郑州-[1603, 2732] | 20.92
天棚涂膜防水 | 部位：住宅卫生间天棚 防水 1.1.5mm厚JS聚合物水 泥基防水涂料Ⅰ型 2.其他:未尽事宜参见施 工图说明、图纸答疑、 招标文件及相关规范图 集 | m2 | 174 | 010904002022 | 2787.37 |  |  |  | 郑州-[1607, 2736] | 20.92
楼（地）面涂膜防水 | 部位：住宅阳台 1.1.5mm厚JS聚合物水 泥基防水涂料Ⅰ型,四周 上翻250mm高 2.其他:未尽事宜参见施 工图说明、图纸答疑、 招标文件及相关规范图 集 | m2 | 175 | 010904002023 | 4911.73 |  |  |  | 郑州-[1609, 2738] | 20.92
楼（地）面涂膜防水 | 部位：2#楼设备平台 1.1.5mm厚JS聚合物水 泥基防水涂料Ⅰ型,四周 上翻250mm高 2.其他:未尽事宜参见施 工图说明、图纸答疑、 招标文件及相关规范图 集 | m2 | 178 | 010904002024 | 2103.54 |  |  |  | 郑州-[1613] | 20.92
基础涂膜防水-平面 | 部位：底板防水 1.2mm喷涂速凝高弹橡 胶沥青防水涂料(与卷 材热熔施工时,耐热度需 达到140℃) 2.其他:未尽事宜参见施 工图说明、图纸答疑、 招标文件及相关规范图 集 | m2 | 50 | 010904002025 | 1977.05 |  |  |  | 郑州-[2403, 2414, 3507] | 20.92
基础涂膜防水-立面 | 部位：底板防水 1.2mm喷涂速凝高弹橡 胶沥青防水涂料(与卷 材热熔施工时,耐热度需 达到140℃) 2.其他:未尽事宜参见施 工图说明、图纸答疑、 招标文件及相关规范图 集 | m2 | 51 | 010904002026 | 106.8 |  |  |  | 郑州-[2404, 3508] | 20.92
楼（地）面涂膜防水 | 部位：3#楼设备平台 1.1.5mm厚JS聚合物水 泥基防水涂料Ⅰ型,四周 上翻250mm高 2.其他:未尽事宜参见施 工图说明、图纸答疑、 招标文件及相关规范图 集 | m2 | 160 | 010904002036 | 1538.55 |  |  |  | 郑州-[2742] | 20.92
楼（地）面涂膜防水 | 部位：3#有线/无线/通 讯机房 1.1.5mm厚JS聚合物水 泥基防水涂料Ⅰ型两道 ,四周翻起高出楼地面板 面250mm 2.其他:未尽事宜参见施 工图说明、图纸答疑、 招标文件及相关规范图 集 | m2 | 89 | 010904002039 | 103.76 |  |  |  | 郑州-[3652] | 20.92
楼（地）面涂膜防水 | 部位：电气间 1.1.5mm厚JS聚合物水 泥基防水涂料Ⅰ型两道 ,四周翻起高出楼地面板 面250mm 2.其他:未尽事宜参见施 工图说明、图纸答疑、 招标文件及相关规范图 集 | m2 | 87 | 010904002040 | 13.09 |  |  |  | 郑州-[4028] | 20.92
楼（地）面涂膜防水 | 部位：电缆层楼面 1.1.5mm厚JS聚合物水 泥基防水涂料Ⅰ型两道 ,四周上翻250mm高 2.其他:未尽事宜参见施 工图说明、图纸答疑、 招标文件及相关规范图 集 | m2 | 47 | 010904002041 | 294.86 |  |  |  | 郑州-[4401, 4557] | 20.92
楼(地)面涂膜防水 | 部位：消防水池底板防 水 1.2.0厚S聚合物水泥基 防 水 涂 料 1 型 2.其他：未尽事宜参见施 工图说明、图纸答疑、 招标文件及相关规范图 集 | m2 | 117 | 010904002050 | 291.22 |  |  |  | 郑州-[5323] | 20.92
楼(地)面涂膜防水 | 部位：地库配电间 1 . 1 . 5mm厚S聚合物水 泥基防水涂料¦型两道 四周翻起高出楼地面板 面 2 5 0 m m 2.其他：未尽事宜参见施 工图说明、图纸答疑、 招标文件及相关规范图 集 | m2 | 128 | 010904002051 | 48.26 |  |  |  | 郑州-[5342] | 20.92
楼(地)面涂膜防水 | 部位：地下消控室 1.1.5mm厚jS聚合物水 泥基防水涂料1型两道 四周翻起高出楼地面板 面 2 5 0 m m 2.其他：未尽事宜参见施 工图说明、图纸答疑、 招标文件及相关规范图 集 | m2 | 140 | 010904002052 | 74.14 |  |  |  | 郑州-[5362] | 20.92
楼（地）面变形缝 | 部位：地面变形缝 1.1mm厚铝合金盖板 2.做法详见14J936 (1/2)/BD3 3.其他:未尽事宜参见施 工图说明、图纸答疑、 招标文件及相关规范图 集 | m | 241 | 010904004001 | 279.8 |  |  |  | 郑州-[505, 1681] | 0
楼梯滑动支座 | 1.部位;楼梯滑动支座处 填充 2.做法：详见图集 22G101-2，第2-27页 3.其他:未尽事宜参见施 工图说明、图纸答疑、 招标文件及相关规范图 集 | m | 256 | 010904004002 | 67.6 |  |  |  | 郑州-[532] | 0
止水带-外墙 | 1.部位:300*3mm止水 钢板 2.做法:钢板裁剪、焊接 成型、铺设 3.其他:未尽事宜参见施 工图说明、图纸答疑、 招标文件及相关规范图 集 | m | 148 | 010904004003 | 356.81 |  |  |  | 郑州-[1351, 4863] | 35.88
止水带-筏板后浇带 | 1.部位:300*4mm止水 钢板 2.做法:钢板裁剪、焊接 成型、铺设 3.其他:未尽事宜参见施 工图说明、图纸答疑、 招标文件及相关规范图 集 | m | 149 | 010904004004 | 650.2 |  |  |  | 郑州-[1352, 4864] | 35.88
止水带-外墙后浇带 | 1.部位:300*3mm止水 钢板 2.做法:钢板裁剪、焊接 成型、铺设 3.其他:未尽事宜参见施 工图说明、图纸答疑、 招标文件及相关规范图 集 | m | 150 | 010904004005 | 56.24 |  |  |  | 郑州-[1353, 4865] | 35.88
止水带-顶板后浇带 | 1.部位:300*3mm止水 钢板 2.做法:钢板裁剪、焊接 成型、铺设 3.其他:未尽事宜参见施 工图说明、图纸答疑、 招标文件及相关规范图 集 | m | 151 | 010904004006 | 694.33 |  |  |  | 郑州-[1354, 4866] | 35.88
止水带-筏板后浇带 | 1.名称：橡胶止水带 2.尺寸 ：300~400mm宽，厚 度综合考虑 3.聚苯乙烯泡沫塑料板 填缝 4.其他未尽事宜详见施 工图纸、施工招标文件 、现行标准图集及规范 ,并满足招标人使用功 能要求 | m | 152 | 010904004007 | 13.75 |  |  |  | 郑州-[1355] | 35.88
天棚变形缝 | 部位：天棚变形缝 1.1mm厚铝合金盖板 2.做法详见14J936 (1/2)/BN4 3.其他:未尽事宜参见施 工图说明、图纸答疑、 招标文件及相关规范图 集 | m | 235 | 010904004009 | 290.28 |  |  |  | 郑州-[1682, 4082] | 0
楼（地）面变形缝 | 1.部位;楼梯滑动支座处 填充 2.做法：详见图集 22G101-2，第2-27页 3.其他:未尽事宜参见施 工图说明、图纸答疑、 招标文件及相关规范图 集 | m | 249 | 010904004010 | 375 |  |  |  | 郑州-[1706] | 0
止水带-外墙 | 1.部位:300*3mm止水 钢板 2.做法:钢板裁剪、焊接 成型、铺设 3.其他:未尽事宜参见施 工图说明、图纸答疑、 招标文件及相关规范图 集 | m | 126 | 010904004011 | 46.4 |  |  |  | 郑州-[2502] | 35.88
止水带-筏板后浇带 | 1.部位:300*4mm止水 钢板 2.做法:钢板裁剪、焊接 成型、铺设 3.其他:未尽事宜参见施 工图说明、图纸答疑、 招标文件及相关规范图 集 | m | 127 | 010904004012 | 67.4 |  |  |  | 郑州-[2503] | 35.88
止水带-外墙后浇带 | 1.部位:300*3mm止水 钢板 2.做法:钢板裁剪、焊接 成型、铺设 3.其他:未尽事宜参见施 工图说明、图纸答疑、 招标文件及相关规范图 集 | m | 128 | 010904004013 | 11.8 |  |  |  | 郑州-[2504] | 35.88
止水带-筏板后浇带 | 1.名称：橡胶止水带 2.尺寸 ：300~400mm宽，厚 度综合考虑 3.聚苯乙烯泡沫塑料板 填缝 4.其他未尽事宜详见施 工图纸、施工招标文件 、现行标准图集及规范 ,并满足招标人使用功 能要求 | m | 129 | 010904004014 | 33.7 |  |  |  | 郑州-[2505] | 35.88
楼（地）面变形缝 | 部位：地面变形缝 1.1mm厚铝合金盖板 2.做法详见14J936 (1/2)/BD3 3.其他:未尽事宜参见施 工图说明、图纸答疑、 招标文件及相关规范图 集 | m | 204 | 010904004015 | 191.4 |  |  |  | 郑州-[2798] | 0
天棚变形缝 | 部位：天棚变形缝 1.1mm厚铝合金盖板 2.做法详见14J936 (1/2)/BN4 3.其他:未尽事宜参见施 工图说明、图纸答疑、 招标文件及相关规范图 集 | m | 205 | 010904004016 | 191.4 |  |  |  | 郑州-[2799] | 0
楼（地）面变形缝 | 1.部位;楼梯滑动支座处 填充 2.做法：详见图集 22G101-2，第2-27页 3.其他:未尽事宜参见施 工图说明、图纸答疑、 招标文件及相关规范图 集 | m | 218 | 010904004017 | 345 |  |  |  | 郑州-[2821] | 0
止水带-外墙 | 1.部位：300*3mm止水 钢板 2.做法：钢板裁剪、焊接 成型、铺设 3.其他：未尽事宜参见施 工图说明、图纸答疑、 招标文件及相关规范图 集 | m | 168 | 010904004023 | 514.78 |  |  |  | 郑州-[5416] | 35.88
止水带-筏板后浇带 | 1.部位：300*4mm止水 钢板 2.做法：钢板裁剪、焊接 成型、铺设 3.其他：未尽事宜参见施 工图说明、图纸答疑、 招标文件及相关规范图 集 | m | 169 | 010904004024 | 807.1 |  |  |  | 郑州-[5417] | 35.88
止水带-外墙后浇带 | 1.部位：300*3mm止水 钢板 2.做法：钢板裁剪、焊接 成型、铺设 3.其他：未尽事宜参见施 工图说明、图纸答疑、 招标文件及相关规范图 集 | m | 170 | 010904004025 | 44.3 |  |  |  | 郑州-[5418] | 35.88
止水带-顶板后浇带 | 1.部位：300*3mm止水 钢板 2.做法：钢板裁剪、焊接 成型、铺设 3.其他：未尽事宜参见施 工图说明、图纸答疑、 招标文件及相关规范图 集 | m | 171 | 010904004026 | 815.26 |  |  |  | 郑州-[5422] | 35.88
止水带-筏板后浇带 | 1.名称：橡胶止水带 2.尺寸 : 3 0 0 ~ 4 0 0 m m 宽 ， 厚 度综合考虑 3.聚苯乙烯泡沫塑料板 填缝 4.其他未尽事宜详见施 工图纸、施工招标文件 、现行标准图集及规范 并满足招标人使用功 能要求 | m | 172 | 010904004027 | 390 |  |  |  | 郑州-[5423] | 35.88
保温隔热屋面 | 部位：大屋面（上人屋 面） 1.75mmXPS挤塑聚苯 板保温层（B1级 32kg/m3） 2.其他:未尽事宜参见施 工图说明、图纸答疑、 招标文件及相关规范图 集 | m2 | 87 | 011001001001 | 1283.49 |  |  |  | 郑州-[310, 3973] | 74.72
保温隔热屋面 | 部位：机房小屋面（不 上人屋面） 1.75mmXPS挤塑聚苯 板保温层(B1级 32kg/m3） 2.其他:未尽事宜参见施 工图说明、图纸答疑、 招标文件及相关规范图 集 | m2 | 89 | 011001001002 | 165.69 |  |  |  | 郑州-[314] | 74.72
保温隔热屋面 | 部位：大屋面（上人屋 面） 1.100mmXPS挤塑聚苯 板保温层（B1级 32kg/m3） 2.其他:未尽事宜参见施 工图说明、图纸答疑、 招标文件及相关规范图 集 | m2 | 95 | 011001001003 | 1538.86 |  |  |  | 郑州-[1504, 3603] | 74.72
保温隔热屋面 | 部位：机房小屋面（不 上人屋面） 1.100mmXPS挤塑聚苯 板保温层(B1级 32kg/m3） 2.其他:未尽事宜参见施 工图说明、图纸答疑、 招标文件及相关规范图 集 | m2 | 97 | 011001001004 | 164.43 |  |  |  | 郑州-[1508] | 74.72
保温隔热屋面 | 部位：大屋面（上人屋 面） 1.115mmXPS挤塑聚苯 板保温层（B1级 32kg/m3） 2.其他:未尽事宜参见施 工图说明、图纸答疑、 招标文件及相关规范图 集 | m2 | 83 | 011001001005 | 983.71 |  |  |  | 郑州-[2640] | 74.72
保温隔热屋面 | 部位：机房小屋面（不 上人屋面） 1.115mmXPS挤塑聚苯 板保温层(B1级 32kg/m3） 2.其他:未尽事宜参见施 工图说明、图纸答疑、 招标文件及相关规范图 集 | m2 | 85 | 011001001006 | 119.2 |  |  |  | 郑州-[2644] | 74.72
保温隔热屋面 | 部位：小屋面（不上人 屋面） 1.100mmXPS挤塑聚苯 板保温层(B1级 32kg/m3） 2.其他:未尽事宜参见施 工图说明、图纸答疑、 招标文件及相关规范图 集 | m2 | 56 | 011001001008 | 18.19 |  |  |  | 郑州-[3607] | 74.72
保温隔热屋面 | 部位：连廊保温屋面 1.100mmXPS挤塑聚苯 板保温层（B1级 32kg/m3） 2.其他:未尽事宜参见施 工图说明、图纸答疑、 招标文件及相关规范图 集 | m2 | 64 | 011001001009 | 228.45 |  |  |  | 郑州-[3617] | 74.72
保温隔热屋面 | 部位：小屋面（不上人 屋面） 1.75mmXPS挤塑聚苯 板保温层(B1级 32kg/m3） 2.其他:未尽事宜参见施 工图说明、图纸答疑、 招标文件及相关规范图 集 | m2 | 49 | 011001001011 | 21.03 |  |  |  | 郑州-[3977] | 74.72
保温隔热屋面 | 部位：连廊保温屋面 1.100mmXPS挤塑聚苯 板保温层（B1级 32kg/m3） 2.其他:未尽事宜参见施 工图说明、图纸答疑、 招标文件及相关规范图 集 | m2 | 57 | 011001001012 | 162.5 |  |  |  | 郑州-[3987] | 74.72
保温隔热屋面 | 部位：屋面 1.75mmXPS挤塑聚苯 板保温层（B1级 32kg/m3） 2.其他:未尽事宜参见施 工图说明、图纸答疑、 招标文件及相关规范图 集 | m2 | 39 | 011001001013 | 284.34 |  |  |  | 郑州-[4388, 4544] | 74.72
保温隔热天棚 | 部位：非采暖地下室顶 板保温 1.5mm厚聚合物水泥抗 裂抹面砂浆随即均匀压 入标准型耐碱玻纤网布 2.50mm挤塑聚苯板 (B1级32kg/m3) 3.5mm厚专用粘结砂浆 粘结层,全面积粘贴法粘 贴并机械锚固件固定 (锚固件设置在内层耐 碱玻纤网布之外),每平 米不小于6个锚栓 4.钢筋砼结构板下表面 平整处理 5.其他:未尽事宜参见施 工图说明、图纸答疑、 招标文件及相关规范图 集 | m2 | 75 | 011001002001 | 461.45 |  |  |  | 郑州-[1258] | 47.14
保温隔热天棚 | 部位：架空楼板保温 1.80*150*12转印铝通 {另列项} 2.铝合金板配套专用龙 骨{另列项} 3.5mm厚聚合物水泥抗 裂抹面砂浆随即均匀压 入标准型耐碱玻纤网布 4.55mm岩棉板保温层 (A级110kg/m3) 5.5mm厚专用粘结砂浆 粘结层,全面积粘贴法粘 贴并机械锚固件固定 (锚固件设置在内层耐 碱玻纤网布之外),每平 米不小于6个锚栓 6.钢筋砼结构板下表面 平整处理 7.其他:未尽事宜参见施 工图说明、图纸答疑、 招标文件及相关规范图 集 | m2 | 194 | 011001002002 | 179.87 |  |  |  | 郑州-[1633] | 47.14
保温隔热天棚 | 部位：非采暖地下室顶 板保温 1.5mm厚聚合物水泥抗 裂抹面砂浆随即均匀压 入标准型耐碱玻纤网布 2.50mm挤塑聚苯板 (B1级32kg/m3) 3.5mm厚专用粘结砂浆 粘结层,全面积粘贴法粘 贴并机械锚固件固定 (锚固件设置在内层耐 碱玻纤网布之外),每平 米不小于6个锚栓 4.钢筋砼结构板下表面 平整处理 5.其他:未尽事宜参见施 工图说明、图纸答疑、 招标文件及相关规范图 集 | m2 | 61 | 011001002003 | 422.44 |  |  |  | 郑州-[2418] | 47.14
保温隔热天棚 | 部位：架空楼板保温 1.80*150*12转印铝通 {另列项} 2.铝合金板配套专用龙 骨{另列项} 3.5mm厚聚合物水泥抗 裂抹面砂浆随即均匀压 入标准型耐碱玻纤网布 4.55mm岩棉板保温层 (A级110kg/m3) 5.5mm厚专用粘结砂浆 粘结层,全面积粘贴法粘 贴并机械锚固件固定 (锚固件设置在内层耐 碱玻纤网布之外),每平 米不小于6个锚栓 6.钢筋砼结构板下表面 平整处理 7.其他:未尽事宜参见施 工图说明、图纸答疑、 招标文件及相关规范图 集 | m2 | 170 | 011001002004 | 146.58 |  |  |  | 郑州-[2755] | 47.14
保温隔热墙面 | 部位：地下室外墙防水 保护层 1.40厚XPS挤塑聚苯板 保护层（30kg/m3） 2.其他:未尽事宜参见施 工图说明、图纸答疑、 招标文件及相关规范图 集 | m2 | 71 | 011001003001 | 3060.22 |  |  |  | 郑州-[102, 1246, 4392, 4548, 4749, 5260] | 33.03
保温隔热墙面 | 部位：保温外墙面 1.6mm厚聚合物抗裂砂 浆分层压入两道耐碱玻 纤网格布(>160g/m2) 2.60mm岩棉板（A级 ,110kg/m3）专用粘结 剂,有效粘结面积不小于 70%,锚栓用量不小于 10个/m2(或根据深化 确定),每层设置一道专 用镀锌钢板托架,托架采 用镀锌锚栓固定于基层 墙体,锚栓有效锚固深度 在混凝土墙中不小于 30mm。在抹灰砌体上 不小于50mm。 3.其他:未尽事宜参见施 工图说明、图纸答疑、 招标文件及相关规范图 集 | m2 | 217 | 011001003002 | 3589.33 |  |  |  | 郑州-[475] | 33.03
保温隔热墙面 | 部位：保温外墙面 1.6mm厚聚合物抗裂砂 浆分层压入两道耐碱玻 纤网格布(>160g/m2) 2.110mm岩棉板（A级 ,110kg/m3）专用粘结 剂,有效粘结面积不小于 70%,锚栓用量不小于 10个/m2(或根据深化 确定),每层设置一道专 用镀锌钢板托架,托架采 用镀锌锚栓固定于基层 墙体,锚栓有效锚固深度 在混凝土墙中不小于 30mm。在抹灰砌体上 不小于50mm。 3.其他:未尽事宜参见施 工图说明、图纸答疑、 招标文件及相关规范图 集 | m2 | 218 | 011001003003 | 1687.87 |  |  |  | 郑州-[476] | 33.03
保温隔热墙面 | 部位：保温外墙面 1.6mm厚聚合物抗裂砂 浆分层压入两道耐碱玻 纤网格布(>160g/m2) 2.80mm岩棉板（A级 110kg/m3）专用粘结 剂,有效粘结面积不小于 70%,锚栓用量不小于 10个/m2(或根据深化 确定),每层设置一道专 用镀锌钢板托架,托架采 用镀锌锚栓固定于基层 墙体,锚栓有效锚固深度 在混凝土墙中不小于 30mm。在抹灰砌体上 不小于50mm。 3.其他:未尽事宜参见施 工图说明、图纸答疑、 招标文件及相关规范图 集 | m2 | 193 | 011001003005 | 14885.47 |  |  |  | 郑州-[1632] | 33.03
保温隔热墙面 | 部位：基坑、集水坑的 垂直侧壁防水保护层 1.40厚XPS挤塑聚苯板 保护层（30kg/m3） 2.其他:未尽事宜参见施 工图说明、图纸答疑、 招标文件及相关规范图 集 | m2 | 54 | 011001003006 | 66.93 |  |  |  | 郑州-[2407] | 33.03
保温隔热墙面 | 部位：地下室外墙防水 保护层 1.40厚XPS挤塑聚苯板 保护层（30kg/m3） 2.其他:未尽事宜参见施 工图说明、图纸答疑、 招标文件及相关规范图 集 | m2 | 57 | 011001003007 | 662.91 |  |  |  | 郑州-[2411, 3512] | 33.03
保温隔热墙面 | 部位：保温外墙面 1.6mm厚聚合物抗裂砂 浆分层压入两道耐碱玻 纤网格布(>160g/m2) 2.80mm岩棉板（A级 110kg/m3）专用粘结 剂,有效粘结面积不小于 70%,锚栓用量不小于 10个/m2(或根据深化 确定),每层设置一道专 用镀锌钢板托架,托架采 用镀锌锚栓固定于基层 墙体,锚栓有效锚固深度 在混凝土墙中不小于 30mm。在抹灰砌体上 不小于50mm。 3.其他:未尽事宜参见施 工图说明、图纸答疑、 招标文件及相关规范图 集 | m2 | 169 | 011001003008 | 14614.5 |  |  |  | 郑州-[2754, 3662] | 33.03
保温隔热墙面 | 部位：保温外墙面 1.6mm厚聚合物抗裂砂 浆分层压入两道耐碱玻 纤网格布(>160g/m2) 2.60mm岩棉板（A级 110kg/m3）专用粘结 剂,有效粘结面积不小于 70%,锚栓用量不小于 10个/m2(或根据深化 确定),每层设置一道专 用镀锌钢板托架,托架采 用镀锌锚栓固定于基层 墙体,锚栓有效锚固深度 在混凝土墙中不小于 30mm。在抹灰砌体上 不小于50mm。 3.其他:未尽事宜参见施 工图说明、图纸答疑、 招标文件及相关规范图 集 | m2 | 97 | 011001003011 | 1395.65 |  |  |  | 郑州-[4042, 4419, 4575] | 33.03
保温隔热墙面 | 部位：基础立面、基坑 、集水坑的垂直侧壁防 水保护层 1.40厚XPS挤塑聚苯板 保护层（30kg/m3） 2.其他:未尽事宜参见施 工图说明、图纸答疑、 招标文件及相关规范图 集 | m2 | 80 | 011001003016 | 492.09 |  |  |  | 郑州-[4741, 5252] | 33.03
水泥砂浆楼地面 | 部位：地库强弱电井、 暖井、水井 1.20厚DS M20砂浆面 层,表面撒适量水泥粉抹 压平整 2.1.5mm厚JS聚合物水 泥基防水涂料Ⅰ型两道 ,四周翻起高出楼地面板 面250mm{另列项} 3.现浇钢筋混凝土底板 ,表面清扫干净,刷水泥 浆一道(内掺建筑胶) 4.其他:未尽事宜参见施 工图说明、图纸答疑、 招标文件及相关规范图 集 | m2 | 83 | 011101001001 | 27.32 |  |  |  | 郑州-[118, 1273] | 12.98
水泥砂浆楼地面 | 部位：地下走道 1.30厚DS M20砂浆抹 面压光 2.现浇钢筋混凝土楼板 ,表面清理干净(接缝处 抹平,清除浮浆等) 3.其他:未尽事宜参见施 工图说明、图纸答疑、 招标文件及相关规范图 集 | m2 | 99 | 011101001002 | 53.19 |  |  |  | 郑州-[138, 1292] | 12.98
水泥砂浆楼地面 | 部位：主楼范围内集水 坑平面 1.表面抹20mm厚水泥 砂浆保护层 2.内侧刷2.0mm厚JS- Ⅱ防水涂料(涂刷遍数 为两遍,每遍不小于 0.8） 3.其他:未尽事宜参见施 工图说明、图纸答疑、 招标文件及相关规范图 集 | m2 | 120 | 011101001003 | 39.78 |  |  |  | 郑州-[167, 1344] | 12.98
水泥砂浆楼地面 | 部位：强弱电井 1.20厚DS M20砂浆抹 面压光 2.素水泥浆一道 3.现浇钢筋混凝土楼板 ,表面清理干净(接缝处 抹平,清除浮浆等) 4.其他:未尽事宜参见施 工图说明、图纸答疑、 招标文件及相关规范图 集 | m2 | 109 | 011101001004 | 252.01 |  |  |  | 郑州-[343, 1541, 4015] | 12.98
水泥砂浆楼地面 | 部位：水暖井 1.20厚DS M20砂浆抹 面压光 2.1.5mm厚JS聚合物水 泥基防水涂料Ⅰ型,四周 上翻250mm高{另列项} 3.20mm厚DSM20砂浆 找平层 4.现浇钢筋混凝土楼板 ,表面清理干净(接缝处 抹平,清除浮浆等) 5.其他:未尽事宜参见施 工图说明、图纸答疑、 招标文件及相关规范图 集 | m2 | 113 | 011101001005 | 358.9 |  |  |  | 郑州-[348, 1546] | 12.98
水泥砂浆楼地面 | 部位：室内飘窗板 1.20厚DS M20砂浆抹 面压光 2.素水泥浆一道 3.现浇钢筋混凝土楼板 ,表面清理干净(接缝处 抹平,清除浮浆等) 4.其他:未尽事宜参见施 工图说明、图纸答疑、 招标文件及相关规范图 集 | m2 | 169 | 011101001007 | 600.7 |  |  |  | 郑州-[416, 1596] | 12.98
水泥砂浆楼地面 | 部位：电梯机房 1.30厚DS M20砂浆抹 面压光 2.现浇钢筋混凝土楼板 ,表面清理干净(接缝处 抹平,清除浮浆等) 3.其他:未尽事宜参见施 工图说明、图纸答疑、 招标文件及相关规范图 集 | m2 | 200 | 011101001008 | 138.48 |  |  |  | 郑州-[453, 1623] | 12.98
水泥砂浆楼地面 | 部位：变电室室外平台 面层 1.30厚DS M20砂浆抹 面压光 2.现浇钢筋混凝土楼板 ,表面清理干净(接缝处 抹平,清除浮浆等) 3.楼梯防滑条详见 22J403-1 2/ 5-7 4.其他:未尽事宜参见施 工图说明、图纸答疑、 招标文件及相关规范图 集 | m2 | 212 | 011101001009 | 59.35 |  |  |  | 郑州-[468] | 12.98
水泥砂浆楼地面 | 部位：排水沟平面和立 面抹灰 1.20厚DPM20防水砂浆 2.其他:未尽事宜参见施 工图说明、图纸答疑、 招标文件及相关规范图 集 | m2 | 146 | 011101001013 | 42.49 |  |  |  | 郑州-[1347, 4855] | 12.98
水泥砂浆楼地面 | 部位：架空层 1.水泥浆一道(内掺建筑 胶) 2.钢筋混凝土楼板 3.其他:未尽事宜参见施 工图说明、图纸答疑、 招标文件及相关规范图 集 | m2 | 129 | 011101001016 | 497.16 |  |  |  | 郑州-[1552] | 12.98
水泥砂浆楼地面 | 部位：2#楼设备平台 1.20厚DS M20砂浆面 层,表面撒适量水泥粉抹 压平整 2.其他:未尽事宜参见施 工图说明、图纸答疑、 招标文件及相关规范图 集 | m2 | 180 | 011101001019 | 1333.22 |  |  |  | 郑州-[1615] | 12.98
水泥砂浆楼地面 | 部位：地库强弱电井、 暖井、水井 1.20厚DS M20砂浆面 层,表面撒适量水泥粉抹 压平整 2.1.5mm厚JS聚合物水 泥基防水涂料Ⅰ型两道 ,四周翻起高出楼地面板 面250mm{另列项} 3.现浇钢筋混凝土底板 ,表面清扫干净,刷水泥 浆一道(内掺建筑胶) 4.其他:未尽事宜参见施 工图说明、图纸答疑、 招标文件及相关规范图 集 | m2 | 73 | 011101001021 | 32.44 |  |  |  | 郑州-[2433] | 12.98
水泥砂浆楼地面 | 部位：地下走道 1.30厚DS M20砂浆抹 面压光 2.现浇钢筋混凝土楼板 ,表面清理干净(接缝处 抹平,清除浮浆等) 3.其他:未尽事宜参见施 工图说明、图纸答疑、 招标文件及相关规范图 集 | m2 | 109 | 011101001022 | 6.12 |  |  |  | 郑州-[2476] | 12.98
水泥砂浆楼地面 | 部位：主楼范围内集水 坑平面 1.表面抹20mm厚水泥 砂浆保护层 2.内侧刷2.0mm厚JS- Ⅱ防水涂料(涂刷遍数 为两遍,每遍不小于 0.8） 3.其他:未尽事宜参见施 工图说明、图纸答疑、 招标文件及相关规范图 集 | m2 | 122 | 011101001023 | 82.67 |  |  |  | 郑州-[2495] | 12.98
水泥砂浆楼地面 | 部位：排水沟平面和立 面抹灰 1.20厚DPM20防水砂浆 2.其他:未尽事宜参见施 工图说明、图纸答疑、 招标文件及相关规范图 集 | m2 | 124 | 011101001024 | 8.22 |  |  |  | 郑州-[2498] | 12.98
水泥砂浆楼地面 | 部位：强弱电井 1.20厚DS M20砂浆抹 面压光 2.素水泥浆一道 3.现浇钢筋混凝土楼板 ,表面清理干净(接缝处 抹平,清除浮浆等) 4.其他:未尽事宜参见施 工图说明、图纸答疑、 招标文件及相关规范图 集 | m2 | 108 | 011101001025 | 177.79 |  |  |  | 郑州-[2677, 3639] | 12.98
水泥砂浆楼地面 | 部位：水暖井 1.20厚DS M20砂浆抹 面压光 2.1.5mm厚JS聚合物水 泥基防水涂料Ⅰ型,四周 上翻250mm高{另列项} 3.20mm厚DSM20砂浆 找平层 4.现浇钢筋混凝土楼板 ,表面清理干净(接缝处 抹平,清除浮浆等) 5.其他:未尽事宜参见施 工图说明、图纸答疑、 招标文件及相关规范图 集 | m2 | 112 | 011101001026 | 243.8 |  |  |  | 郑州-[2682] | 12.98
水泥砂浆楼地面 | 部位：室内飘窗板 1.20厚DS M20砂浆抹 面压光 2.素水泥浆一道 3.现浇钢筋混凝土楼板 ,表面清理干净(接缝处 抹平,清除浮浆等) 4.其他:未尽事宜参见施 工图说明、图纸答疑、 招标文件及相关规范图 集 | m2 | 147 | 011101001028 | 425.7 |  |  |  | 郑州-[2725] | 12.98
水泥砂浆楼地面 | 部位：3#楼设备平台 1.20厚DS M20砂浆面 层,表面撒适量水泥粉抹 压平整 2.其他:未尽事宜参见施 工图说明、图纸答疑、 招标文件及相关规范图 集 | m2 | 162 | 011101001029 | 1158.69 |  |  |  | 郑州-[2744] | 12.98
水泥砂浆楼地面 | 部位：电梯机房 1.30厚DS M20砂浆抹 面压光 2.现浇钢筋混凝土楼板 ,表面清理干净(接缝处 抹平,清除浮浆等) 3.其他:未尽事宜参见施 工图说明、图纸答疑、 招标文件及相关规范图 集 | m2 | 163 | 011101001030 | 53.81 |  |  |  | 郑州-[2746] | 12.98
水泥砂浆楼地面 | 部位：集水坑平面和立 面抹灰 1.20厚防水砂浆 2.其他:未尽事宜参见施 工图说明、图纸答疑、 招标文件及相关规范图 集 | m2 | 67 | 011101001034 | 3.2 |  |  |  | 郑州-[4432] | 12.98
水泥砂浆楼地面 | 部位：车库范围内集水 坑平面 1.1:2.5防水砂浆内掺水 泥重量5%的防水剂坑 内满涂 2.集水坑底部C20混凝 土随捣随抹(集水坑内 找坡1%,找坡最薄处 30厚) 3.其他:未尽事宜参见施 工图说明、图纸答疑、 招标文件及相关规范图 集 | m2 | 158 | 011101001035 | 30.58 |  |  |  | 郑州-[4852] | 12.98
水泥砂浆楼地面 | 部位：地下走道 1.30厚DS M20砂浆抹 面压光 2.现浇钢筋混凝土楼板 ,表面清理干净(接缝处 抹平，清除浮浆等) 3.其他：未尽事宜参见施 工图说明、图纸答疑、 招标文件及相关规范图 集 | m2 | 110 | 011101001037 | 127.91 |  |  |  | 郑州-[5309] | 12.98
水泥砂浆楼地面 | 部位：车库范围内集水 坑平面 1.1:2.5防水砂浆内掺水 泥重量5%的防水剂坑 内满涂 2.集水坑底部C20混凝 土随捣随抹(集水坑内 找坡1%,找坡最薄处 30厚) 3.其他：未尽事宜参见施 工图说明、图纸答疑、 招标文件及相关规范图 集 | m2 | 163 | 011101001038 | 31.12 |  |  |  | 郑州-[5404] | 12.98
水泥砂浆楼地面 | 部位：排水沟平面和立 面抹灰 1.20厚DPM20防水砂浆 2.其他：未尽事宜参见施 工图说明、图纸答疑、 招标文件及相关规范图 集 | m2 | 165 | 011101001039 | 32.09 |  |  |  | 郑州-[5410] | 12.98
无振动防滑骨料地坪 | 部位：非机动车库坡道 坡面 1.表面做6mm厚无振动 防滑骨料地坪 2.其他:未尽事宜参见施 工图说明、图纸答疑、 招标文件及相关规范图 集 | m2 | 124 | 011101002001 | 174.07 |  |  |  | 郑州-[1317] | 16.07
无振动防滑骨料地坪 | 部位：非机动车库坡道 坡面 1.表面做6mm厚无振动 防滑骨料地坪 2.其他:未尽事宜参见施 工图说明、图纸答疑、 招标文件及相关规范图 集 | m2 | 103 | 011101002002 | 135.65 |  |  |  | 郑州-[2469] | 16.07
水泥砂浆楼地面 | 部位：楼梯间楼地面 1.30厚DS M20砂浆抹 面压光 2.现浇钢筋混凝土楼板 ,表面清理干净(接缝处 抹平,清除浮浆等) 3.其他:未尽事宜参见施 工图说明、图纸答疑、 招标文件及相关规范图 集 | m2 | 77 | 011101003001 | 576.69 |  |  |  | 郑州-[111, 374, 1266, 1575, 4411, 4567, 5291] | 12.98
细石混凝土楼地面 | 部位：弱电间 1.30厚细石混凝土内嵌 φ3@50钢丝网片,随打 随抹平 2.1.5mm厚JS聚合物水 泥基防水涂料Ⅰ型两道 ,四周翻起高出楼地面板 面250mm{另列项} 3.最薄处30mm厚 C15细石混凝土找坡 1%坡向排水沟或地漏 ,表面平整、补缺、四周 抹小八字角 4.现浇钢筋混凝土底板 ,表面清扫干净,刷水泥 浆一道(内掺建筑胶) 5.其他:未尽事宜参见施 工图说明、图纸答疑、 招标文件及相关规范图 集 | m2 | 87 | 011101003002 | 48.48 |  |  |  | 郑州-[123, 1278] | 16.07
细石混凝土楼地面 | 部位：地下风机房 1.100mm厚C20细石混 凝土随捣随抹光 2.现浇钢筋混凝土底板 ,表面清扫干净,刷水泥 浆一道(内掺建筑胶) 3.其他:未尽事宜参见施 工图说明、图纸答疑、 招标文件及相关规范图 集 | m2 | 93 | 011101003003 | 407.53 |  |  |  | 郑州-[130, 1284, 4774, 5298] | 16.07
细石混凝土楼地面 | 部位：人防口部房间 1.100mm厚C20细石混 凝土随捣随抹光 2.现浇钢筋混凝土底板 ,表面清扫干净,刷水泥 浆一道(内掺建筑胶) 3.其他:未尽事宜参见施 工图说明、图纸答疑、 招标文件及相关规范图 集 | m2 | 104 | 011101003004 | 154.68 |  |  |  | 郑州-[144, 4789] | 16.07
细石混凝土楼地面 | 部位：人员掩蔽战时风 机房 1.100mm厚C20细石混 凝土随捣随抹光 2.现浇钢筋混凝土底板 ,表面清扫干净,刷水泥 浆一道(内掺建筑胶) 3.其他:未尽事宜参见施 工图说明、图纸答疑、 招标文件及相关规范图 集 | m2 | 109 | 011101003005 | 112.38 |  |  |  | 郑州-[150, 4795] | 16.07
细石混凝土楼地面 | 部位：公寓卫生间 1.30厚C20细石混凝土 配φ3@100钢丝网片,压 入网格布200g/m2 2.1.5厚聚氨酯防水涂料 {另列项} 3.C15轻质混凝土回填 (仅公寓三层降板300卫 生间){另列项} 4.现浇钢筋混凝土楼板 ,表面清理干净(接缝处 抹平,清除浮浆等) 5.其他:未尽事宜参见施 工图说明、图纸答疑、 招标文件及相关规范图 集 | m2 | 162 | 011101003006 | 317.6 |  |  |  | 郑州-[408] | 16.07
细石混凝土楼地面 | 部位：公寓卫生间 1.30厚C20细石混凝土 配φ3@100钢丝网片,压 入网格布200g/m2 2.1.5厚聚氨酯防水涂料 {另列项} 3.现浇钢筋混凝土楼板 ,表面清理干净(接缝处 抹平,清除浮浆等) 4.其他:未尽事宜参见施 工图说明、图纸答疑、 招标文件及相关规范图 集 | m2 | 180 | 011101003007 | 448.61 |  |  |  | 郑州-[429] | 16.07
细石混凝土楼地面 | 部位：地上暖通设备用 房 1.30mm厚C20细石混 凝土随捣随抹光 2.钢筋混凝土楼板,水泥 浆一道(内掺建筑胶) 3.其他:未尽事宜参见施 工图说明、图纸答疑、 招标文件及相关规范图 集 | m2 | 205 | 011101003008 | 15.44 |  |  |  | 郑州-[459] | 16.07
细石混凝土楼地面 | 部位：外墙外侧筏板上 平面的防水保护层 1.50厚细石混凝土保护 层 2.其他:未尽事宜参见施 工图说明、图纸答疑、 招标文件及相关规范图 集 | m2 | 71 | 011101003009 | 328.56 |  |  |  | 郑州-[1250, 4745, 5256] | 16.07
细石混凝土楼地面 | 部位：负二层非机动车 库楼面 1.40mm厚C20细石混 凝土随捣随抹,内配 φ6@200双向钢筋网片 ,按柱网划分分仓缝 2.其他:未尽事宜参见施 工图说明、图纸答疑、 招标文件及相关规范图 集 | m2 | 108 | 011101003013 | 1703.4 |  |  |  | 郑州-[1299, 2453] | 16.07
细石混凝土楼地面 | 部位：负二层非机动车 库楼面 1.最薄处20mm厚 C20混凝土垫层兼找坡 (集水井附近2米范围内 找坡2%坡向集水井) 2.现浇钢筋混凝土底板 ,表面清扫干净,刷水泥 浆一道(内掺建筑胶) 3.其他:未尽事宜参见施 工图说明、图纸答疑、 招标文件及相关规范图 集 | m2 | 109 | 011101003014 | 992.99 |  |  |  | 郑州-[1300] | 16.07
细石混凝土楼地面 | 部位：夹层非机动车库 楼面 1.40厚细石混凝土内嵌 φ3@50钢丝网片,随打 随抹平 2.现浇钢筋混凝土底板 ,表面清扫干净,刷水泥 浆一道(内掺建筑胶) 3.其他:未尽事宜参见施 工图说明、图纸答疑、 招标文件及相关规范图 集 | m2 | 117 | 011101003015 | 864.54 |  |  |  | 郑州-[1309] | 16.07
细石混凝土楼地面 | 部位：非机动车库坡道 坡面 1.采用30厚细石混凝土 内嵌φ3@50钢丝网片 ,随打随抹平 2.现浇钢筋混凝土底板 ,表面清扫干净,刷水泥 浆一道(内掺建筑胶) 3.含坡道面15宽金刚防 滑条 4.其他:未尽事宜参见施 工图说明、图纸答疑、 招标文件及相关规范图 集 | m2 | 125 | 011101003016 | 174.07 |  |  |  | 郑州-[1318] | 16.07
细石混凝土楼地面 | 部位：地库配电间 1.30厚细石混凝土内嵌 φ3@50钢丝网片,随打 随抹平 2.1.5mm厚JS聚合物水 泥基防水涂料Ⅰ型两道 ,四周翻起高出楼地面板 面250mm{另列项} 3.最薄处30mm厚 C15细石混凝土找坡 1%坡向排水沟或地漏 ,表面平整、补缺、四周 抹小八字角 4.现浇钢筋混凝土底板 ,表面清扫干净,刷水泥 浆一道(内掺建筑胶) 5.其他:未尽事宜参见施 工图说明、图纸答疑、 招标文件及相关规范图 集 | m2 | 130 | 011101003017 | 95.68 |  |  |  | 郑州-[1324, 4782] | 16.07
细石混凝土楼地面 | 部位：住宅套内卧室、 起居室 1.50mm厚C20豆石混 凝土填充层,上下配双向 φ6@100,中间设置散热 管,随打随抹平 2.真空镀铝聚酯薄膜 3.30mm厚C20细石混 凝土内嵌φ3@50钢丝网 片,随打随抹平 4.20mmXPS保温板,点 粘固定 5.界面剂一道 6.现浇钢筋混凝土楼板 ,表面清理干净(接缝处 抹平,清除浮浆等) 7.其他:未尽事宜参见施 工图说明、图纸答疑、 招标文件及相关规范图 集 | m2 | 161 | 011101003018 | 11168.28 |  |  |  | 郑州-[1590] | 16.07
细石混凝土楼地面 | 部位：住宅套内厨房 1.1.5mm厚JS聚合物水 泥基防水涂料Ⅰ型,四周 上翻250mm高{另列项} 2.50mm厚C20豆石混 凝土填充层,上下配双向 φ6@100,中间设置散热 管,随打随抹平 2.真空镀铝聚酯薄膜 3.1.5mm厚JS聚合物水 泥基防水涂料Ⅰ型两道 ,四周上翻250mm高{另 列项} 4.最薄处30厚C15混凝 土找坡层,坡向地漏,随 打随抹平 5.20mmXPS保温板,点 粘固定 6.界面剂一道 7.现浇钢筋混凝土楼板 ,表面清理干净(接缝处 抹平,清除浮浆等) 8.其他:未尽事宜参见施 工图说明、图纸答疑、 招标文件及相关规范图 集 | m2 | 164 | 011101003019 | 2030.82 |  |  |  | 郑州-[1594] | 16.07
细石混凝土楼地面 | 部位：住宅套内卫生间 1.1.5mm厚JS聚合物水 泥基防水涂料Ⅰ型,四周 上翻250mm高{另列项} 2.50mm厚C20豆石混 凝土填充层,上下配双向 φ6@100,中间设置散热 管,随打随抹平 2.真空镀铝聚酯薄膜 3.1.5mm厚JS聚合物水 泥基防水涂料Ⅰ型两道 ,四周上翻250mm高{另 列项} 4.最薄处30厚C15混凝 土找坡层,坡向地漏,随 打随抹平 5.20mmXPS保温板,点 粘固定 6.界面剂一道 7.现浇钢筋混凝土楼板 ,表面清理干净(接缝处 抹平,清除浮浆等) 8.其他:未尽事宜参见施 工图说明、图纸答疑、 招标文件及相关规范图 集 | m2 | 169 | 011101003020 | 1814.25 |  |  |  | 郑州-[1601] | 16.07
细石混凝土楼地面 | 部位：住宅阳台 1.1.5mm厚JS聚合物水 泥基防水涂料Ⅰ型,四周 上翻250mm高{另列项} 2.最薄处30mm厚 C15轻质混凝土找坡 1%坡向侧墙排水口,表 面平整、补缺、四周抹 小八字角 3.现浇钢筋混凝土楼板 ,表面清理干净(接缝处 抹平,清除浮浆等) 4.其他:未尽事宜参见施 工图说明、图纸答疑、 招标文件及相关规范图 集 | m2 | 176 | 011101003021 | 2180.05 |  |  |  | 郑州-[1610] | 16.07
细石混凝土楼地面 | 部位：2#楼设备平台 1.1.5mm厚JS聚合物水 泥基防水涂料Ⅰ型,四周 上翻250mm高{另列项} 2.最薄处30mm厚 C15轻质混凝土找坡 1%坡向侧墙排水口,表 面平整、补缺、四周抹 小八字角 3.现浇钢筋混凝土楼板 ,表面清理干净(接缝处 抹平,清除浮浆等) 4.其他:未尽事宜参见施 工图说明、图纸答疑、 招标文件及相关规范图 集 | m2 | 179 | 011101003022 | 1333.22 |  |  |  | 郑州-[1614] | 16.07
细石混凝土楼地面 | 部位：外墙外侧筏板上 平面的防水保护层 1.50厚细石混凝土保护 层 2.其他:未尽事宜参见施 工图说明、图纸答疑、 招标文件及相关规范图 集 | m2 | 60 | 011101003023 | 67.9 |  |  |  | 郑州-[2415] | 16.07
水泥砂浆楼地面 | 部位：楼梯间楼地面 1.30厚DS M20砂浆抹 面压光 2.现浇钢筋混凝土楼板 ,表面清理干净(接缝处 抹平,清除浮浆等) 3.其他:未尽事宜参见施 工图说明、图纸答疑、 招标文件及相关规范图 集 | m2 | 67 | 011101003024 | 588.01 |  |  |  | 郑州-[2426, 2704, 3644] | 12.98
细石混凝土楼地面 | 部位：弱电间 1.30厚细石混凝土内嵌 φ3@50钢丝网片,随打 随抹平 2.1.5mm厚JS聚合物水 泥基防水涂料Ⅰ型两道 ,四周翻起高出楼地面板 面250mm{另列项} 3.最薄处30mm厚 C15细石混凝土找坡 1%坡向排水沟或地漏 ,表面平整、补缺、四周 抹小八字角 4.现浇钢筋混凝土底板 ,表面清扫干净,刷水泥 浆一道(内掺建筑胶) 5.其他:未尽事宜参见施 工图说明、图纸答疑、 招标文件及相关规范图 集 | m2 | 77 | 011101003025 | 19.46 |  |  |  | 郑州-[2438] | 16.07
细石混凝土楼地面 | 部位：地下风机房 1.100mm厚C20细石混 凝土随捣随抹光 2.现浇钢筋混凝土底板 ,表面清扫干净,刷水泥 浆一道(内掺建筑胶) 3.其他:未尽事宜参见施 工图说明、图纸答疑、 招标文件及相关规范图 集 | m2 | 82 | 011101003026 | 138.3 |  |  |  | 郑州-[2444] | 16.07
细石混凝土楼地面 | 部位：负二层非机动车 库楼面 1.最薄处20mm厚 C20混凝土垫层兼找坡 (集水井附近2米范围内 找坡2%坡向集水井) 2.现浇钢筋混凝土底板 ,表面清扫干净,刷水泥 浆一道(内掺建筑胶) 3.其他:未尽事宜参见施 工图说明、图纸答疑、 招标文件及相关规范图 集 | m2 | 90 | 011101003028 | 710.41 |  |  |  | 郑州-[2454] | 16.07
细石混凝土楼地面 | 部位：夹层非机动车库 楼面 1.40厚细石混凝土内嵌 φ3@50钢丝网片,随打 随抹平 2.现浇钢筋混凝土底板 ,表面清扫干净,刷水泥 浆一道(内掺建筑胶) 3.其他:未尽事宜参见施 工图说明、图纸答疑、 招标文件及相关规范图 集 | m2 | 98 | 011101003029 | 626.02 |  |  |  | 郑州-[2463] | 16.07
细石混凝土楼地面 | 部位：非机动车库坡道 坡面 1.采用30厚细石混凝土 内嵌φ3@50钢丝网片 ,随打随抹平 2.现浇钢筋混凝土底板 ,表面清扫干净,刷水泥 浆一道(内掺建筑胶) 3.含坡道面15宽金刚防 滑条 4.其他:未尽事宜参见施 工图说明、图纸答疑、 招标文件及相关规范图 集 | m2 | 104 | 011101003030 | 135.65 |  |  |  | 郑州-[2470] | 16.07
细石混凝土楼地面 | 部位：住宅套内卧室、 起居室 1.50mm厚C20豆石混 凝土填充层,上下配双向 φ6@100,中间设置散热 管,随打随抹平 2.真空镀铝聚酯薄膜 3.30mm厚C20细石混 凝土内嵌φ3@50钢丝网 片,随打随抹平 4.20mmXPS保温板,点 粘固定 5.界面剂一道 6.现浇钢筋混凝土楼板 ,表面清理干净(接缝处 抹平,清除浮浆等) 7.其他:未尽事宜参见施 工图说明、图纸答疑、 招标文件及相关规范图 集 | m2 | 143 | 011101003031 | 8680.23 |  |  |  | 郑州-[2719] | 16.07
细石混凝土楼地面 | 部位：住宅套内厨房 1.1.5mm厚JS聚合物水 泥基防水涂料Ⅰ型,四周 上翻250mm高{另列项} 2.50mm厚C20豆石混 凝土填充层,上下配双向 φ6@100,中间设置散热 管,随打随抹平 2.真空镀铝聚酯薄膜 3.1.5mm厚JS聚合物水 泥基防水涂料Ⅰ型两道 ,四周上翻250mm高{另 列项} 4.最薄处30厚C15混凝 土找坡层,坡向地漏,随 打随抹平 5.20mmXPS保温板,点 粘固定 6.界面剂一道 7.现浇钢筋混凝土楼板 ,表面清理干净(接缝处 抹平,清除浮浆等) 8.其他:未尽事宜参见施 工图说明、图纸答疑、 招标文件及相关规范图 集 | m2 | 146 | 011101003032 | 1598.83 |  |  |  | 郑州-[2723] | 16.07
细石混凝土楼地面 | 部位：住宅套内卫生间 1.1.5mm厚JS聚合物水 泥基防水涂料Ⅰ型,四周 上翻250mm高{另列项} 2.50mm厚C20豆石混 凝土填充层,上下配双向 φ6@100,中间设置散热 管,随打随抹平 2.真空镀铝聚酯薄膜 3.1.5mm厚JS聚合物水 泥基防水涂料Ⅰ型两道 ,四周上翻250mm高{另 列项} 4.最薄处30厚C15混凝 土找坡层,坡向地漏,随 打随抹平 5.20mmXPS保温板,点 粘固定 6.界面剂一道 7.现浇钢筋混凝土楼板 ,表面清理干净(接缝处 抹平,清除浮浆等) 8.其他:未尽事宜参见施 工图说明、图纸答疑、 招标文件及相关规范图 集 | m2 | 151 | 011101003033 | 967.63 |  |  |  | 郑州-[2730] | 16.07
细石混凝土楼地面 | 部位：住宅阳台 1.1.5mm厚JS聚合物水 泥基防水涂料Ⅰ型,四周 上翻250mm高{另列项} 2.最薄处30mm厚 C15轻质混凝土找坡 1%坡向侧墙排水口,表 面平整、补缺、四周抹 小八字角 3.现浇钢筋混凝土楼板 ,表面清理干净(接缝处 抹平,清除浮浆等) 4.其他:未尽事宜参见施 工图说明、图纸答疑、 招标文件及相关规范图 集 | m2 | 158 | 011101003034 | 1486.23 |  |  |  | 郑州-[2739] | 16.07
细石混凝土楼地面 | 部位：3#楼设备平台 1.1.5mm厚JS聚合物水 泥基防水涂料Ⅰ型,四周 上翻250mm高{另列项} 2.最薄处30mm厚 C15轻质混凝土找坡 1%坡向侧墙排水口,表 面平整、补缺、四周抹 小八字角 3.现浇钢筋混凝土楼板 ,表面清理干净(接缝处 抹平,清除浮浆等) 4.其他:未尽事宜参见施 工图说明、图纸答疑、 招标文件及相关规范图 集 | m2 | 161 | 011101003035 | 1158.69 |  |  |  | 郑州-[2743] | 16.07
细石混凝土楼地面 | 部位：首层商铺地面 1.30厚细石混凝土内嵌 φ3@50钢丝网片,随打 随抹平,预留50mm厚装 修面层 2.界面剂一道 | m2 | 70 | 011101003036 | 655.16 |  |  |  | 郑州-[4008] | 16.07
细石混凝土楼地面 | 部位：电气间 1.30厚细石混凝土内嵌 φ3@50钢丝网片,随打 随抹平 2.1.5mm厚JS聚合物水 泥基防水涂料Ⅰ型两道 ,四周翻起高出楼地面板 面250mm{另列项} 3.最薄处30mm厚 C15细石混凝土找坡 1%坡向排水沟或地漏 ,表面平整、补缺、四周 抹小八字角 4.现浇钢筋混凝土底板 ,表面清扫干净,刷水泥 浆一道(内掺建筑胶) 5.其他:未尽事宜参见施 工图说明、图纸答疑、 招标文件及相关规范图 集 | m2 | 86 | 011101003037 | 9.76 |  |  |  | 郑州-[4027] | 16.07
细石混凝土楼地面 | 部位：电缆层楼面 1.最薄处30厚C20细石 混凝土找坡层,坡向地漏 或集水坑,表面随打随抹 平 2.1.5mm厚JS聚合物水 泥基防水涂料Ⅰ型,四周 上翻250mm高{另列项} 3.现浇钢筋混凝土楼板 4.其他:未尽事宜参见施 工图说明、图纸答疑、 招标文件及相关规范图 集 | m2 | 46 | 011101003038 | 271.06 |  |  |  | 郑州-[4400, 4556] | 16.07
细石混凝土楼地面 | 部位：机动车库楼面 (最厚处厚度100) 1.40mm厚C20细石混 凝土随捣随抹,内配 φ6@200双向钢筋网片 ,按柱网划分分仓缝 2.最薄处20mm厚 C20混凝土垫层兼找坡 (集水井附近2米范围内 找坡2%坡向集水井) 3.现浇钢筋混凝土底板 ,表面清扫干净,刷水泥 浆一道(内掺建筑胶) 4.其他:未尽事宜参见施 工图说明、图纸答疑、 招标文件及相关规范图 集 | m2 | 92 | 011101003043 | 4125.7 |  |  |  | 郑州-[4759] | 16.07
细石混凝土楼地面 | 部位：机动车库楼面 (最厚处厚度100) 1.最薄处20mm厚 C20混凝土垫层兼找坡 (集水井附近2米范围内 找坡2%坡向集水井) 2.现浇钢筋混凝土底板 ,表面清扫干净,刷水泥 浆一道(内掺建筑胶) 3.其他:未尽事宜参见施 工图说明、图纸答疑、 招标文件及相关规范图 集 | m2 | 93 | 011101003044 | 8090.34 |  |  |  | 郑州-[4760, 5283] | 16.07
细石混凝土楼地面 | 部位：机动车库坡道 1.采用40mm厚C20细 石混凝土随捣随抹光,内 配φ6@200双向钢筋网 片 2.现浇钢筋混凝土底板 ,表面清扫干净,刷水泥 浆一道(内掺建筑胶) 3.含坡道面15宽金刚防 滑条 4.其他:未尽事宜参见施 工图说明、图纸答疑、 招标文件及相关规范图 集 | m2 | 101 | 011101003045 | 603.49 |  |  |  | 郑州-[4769] | 16.07
细石混凝土楼地面 | 部位：除提到的房间外 人防房间 1.100mm厚C20细石混 凝土随捣随抹光 2.现浇钢筋混凝土底板 ,表面清扫干净,刷水泥 浆一道(内掺建筑胶) 3.其他:未尽事宜参见施 工图说明、图纸答疑、 招标文件及相关规范图 集 | m2 | 126 | 011101003050 | 47.17 |  |  |  | 郑州-[4800] | 16.07
细石混凝土楼地面 | 部位：机动车库楼面 (最厚处厚度100) 1.40mm厚C20细石混 凝土随捣随抹,内配 φ6@200双向钢筋网片 ,按柱网划分分仓缝 2.其他:未尽事宜参见施 工图说明、图纸答疑、 招标文件及相关规范图 集 | m2 | 90 | 011101003052 | 3964.64 |  |  |  | 郑州-[5282] | 16.07
细石混凝土楼地面 | 部位：消防水池底板防 水 1.40厚C30细石混凝土 面层，原浆抹面 2.其他：未尽事宜参见施 工图说明、图纸答疑、 招标文件及相关规范图 集 | m2 | 118 | 011101003056 | 359.7 |  |  |  | 郑州-[5324] | 16.07
细石混凝土楼地面 | 部位：负二层非机动车 库楼面 1.40mm厚C20细石混 凝土随捣随抹，内配 φ6@200双向钢筋网片 ,按柱网划分分仓缝 2.最薄处20mm厚 C20混凝土垫层兼找坡 (集水井附近2米范围内 找坡2%坡向集水井) 3.现浇钢筋混凝土底板 表面清扫干净，刷水泥 浆一道(内掺建筑胶) 4.其他：未尽事宜参见施 工图说明、图纸答疑、 招标文件及相关规范图 集 | m2 | 120 | 011101003057 | 4125.7 |  |  |  | 郑州-[5327] | 16.07
细石混凝土楼地面 | 部位：地库配电间 1.30厚细石混凝土内嵌 φ3@50钢丝网片，随打 随抹平 2 . 1 . 5mm厚S聚合物水 泥基防水涂料1型两道 四周翻起高出楼地面板 面 2 5 0 mm { 另 列 项 3 . 最薄处30mm厚 C15细石混凝土找坡 1%坡向排水沟或地漏 ,表面平整、补缺、四周 抹小八字角 4.现浇钢筋混凝土底板 ,表面清扫干净，刷水泥 浆一道(内掺建筑胶) 5.其他：未尽事宜参见施 工图说明、图纸答疑、 招标文件及相关规范图 集 | m2 | 127 | 011101003058 | 37.47 |  |  |  | 郑州-[5341] | 16.07
A级环氧地坪漆楼面 | 部位：1#变电室楼面 1.1.5厚燃烧等级A级环 氧地坪漆地面(平涂) 2.50mm厚C20细石混 凝土随捣随抹光 3.轻质混凝土回填（另 列项） 4.现浇钢筋混凝土楼板 5.其他:未尽事宜参见施 工图说明、图纸答疑、 招标文件及相关规范图 集 | m2 | 118 | 011101005001 | 211.15 |  |  |  | 郑州-[354] | 0
A级环氧地坪漆楼面 | 部位：负二层非机动车 库楼面 1.2.5mm厚燃烧等级 A级环氧地坪漆面层 2.其他:未尽事宜参见施 工图说明、图纸答疑、 招标文件及相关规范图 集 | m2 | 107 | 011101005002 | 1703.4 |  |  |  | 郑州-[1298, 2452] | 0
A级环氧地坪漆楼面 | 部位：夹层非机动车库 楼面 1.2.5mm厚燃烧等级 A级环氧地坪漆面层 2.其他:未尽事宜参见施 工图说明、图纸答疑、 招标文件及相关规范图 集 | m2 | 116 | 011101005003 | 1490.56 |  |  |  | 郑州-[1308, 2462] | 0
A级环氧地坪漆楼面 | 部位：变电室楼面 1.1.5mm厚燃烧等级 A级环氧地坪漆面层(平 涂) 2.50mm厚C20细石混 凝土随捣随抹 3.现浇钢筋混凝土楼板 4.其他:未尽事宜参见施 工图说明、图纸答疑、 招标文件及相关规范图 集 | m2 | 50 | 011101005006 | 276.48 |  |  |  | 郑州-[4405, 4561] | 0
A级环氧地坪漆楼面 | 部位：机动车库楼面 (最厚处厚度100) 1.2.5mm厚燃烧等级 A级环氧地坪漆面层 2.其他:未尽事宜参见施 工图说明、图纸答疑、 招标文件及相关规范图 集 | m2 | 91 | 011101005008 | 8090.34 |  |  |  | 郑州-[4758, 5281] | 0
无振动防滑骨料地坪 | 部位：机动车库坡道 1.表面做6mm厚无振动 防滑骨料地坪 2.其他:未尽事宜参见施 工图说明、图纸答疑、 招标文件及相关规范图 集 | m2 | 100 | 011101005009 | 603.49 |  |  |  | 郑州-[4768] | 16.07
A级环氧地坪漆楼面 | 部位：负二层非机动车 库楼面 1.2.5mm厚燃烧等级 A级环氧地坪漆面层 2.其他：未尽事宜参见施 工图说明、图纸答疑、 招标文件及相关规范图 集 | m2 | 119 | 011101005011 | 613.45 |  |  |  | 郑州-[5326] | 0
石材楼地面 | 部位：住宅连廊处飘窗 板 1.15mm人造石 2.20mm厚DSM15干硬 性水泥砂浆结合层 3.现浇钢筋混凝土楼板 ,表面清理干净(接缝处 抹平,清除浮浆等) 4.其他:未尽事宜参见施 工图说明、图纸答疑、 招标文件及相关规范图 集 | m2 | 155 | 011102001001 | 62.16 |  |  |  | 郑州-[1583] | 0
石材楼地面 | 部位：公共走道处飘窗 板 1.15mm人造石 2.20mm厚DSM15干硬 性水泥砂浆结合层 3.现浇钢筋混凝土楼板 ,表面清理干净(接缝处 抹平,清除浮浆等) 4.其他:未尽事宜参见施 工图说明、图纸答疑、 招标文件及相关规范图 集 | m2 | 137 | 011102001002 | 1.74 |  |  |  | 郑州-[2712] | 0
块料楼地面 | 部位：地下电梯厅、前 室、合用前室 1.8-10mm厚 600*600防滑地砖(防滑 系数不小于0.5),干水泥 擦缝 2.20mm厚DSM15干硬 性水泥砂浆结合层 3.现浇钢筋混凝土底板 ,表面清理干净(接缝处 抹平,清除浮浆等) 4.其他:未尽事宜参见施 工图说明、图纸答疑、 招标文件及相关规范图 集 | m2 | 72 | 011102003001 | 99.97 |  |  |  | 郑州-[105, 1260] | 133.96
块料楼地面 | 部位：公寓4.59m挑板 屋面 1.10厚600*600防滑地 砖面层,防水砂浆勾缝 2.20厚DS M20聚合物 水泥砂浆粘结层 3.最薄处30厚轻集料混 凝土找坡2% 4.1.5mm厚聚氨酯防水 涂料(无溶剂单组分 ,Voc含量低于 10g/L){另列项} 5.其他:未尽事宜参见施 工图说明、图纸答疑、 招标文件及相关规范图 集 | m2 | 93 | 011102003002 | 67.66 |  |  |  | 郑州-[319] | 133.96
块料楼地面 | 部位：合用前室、电梯 厅（兼前室） 1.8-10mm厚 600*600防滑地砖(防滑 系数不小于0.5),干水泥 擦缝 2.30mm厚DSM15干硬 性水泥砂浆结合层 3.C15轻质混凝土回填 仅首层存在{另列项} 4.现浇钢筋混凝土底板 ,表面清理干净(接缝处 抹平,清除浮浆等) 5.其他:未尽事宜参见施 工图说明、图纸答疑、 招标文件及相关规范图 集 | m2 | 129 | 011102003003 | 306.34 |  |  |  | 郑州-[368] | 133.96
块料楼地面 | 部位：1#垃圾房、热水 机房 1.8-10mm厚 600*600防滑地砖(防滑 系数不小于0.5),干水泥 擦缝 2.30mm厚DSM15干硬 性水泥砂浆结合层 3.1.5mm厚JS聚合物水 泥基防水涂料Ⅰ型两道 ,四周上翻250mm高{另 列项} 4.最薄处30厚C15细石 混凝土找坡1%坡向地 漏,表面平整、补缺、四 周抹小八字角 5.轻质混凝土回填{另列 项} 6.现浇钢筋混凝土底板 ,表面清理干净(接缝处 抹平,清除浮浆等) 7.其他:未尽事宜参见施 工图说明、图纸答疑、 招标文件及相关规范图 集 | m2 | 145 | 011102003004 | 38.09 |  |  |  | 郑州-[387] | 133.96
块料楼地面 | 部位：1#布草间 1.8-10mm厚 600*600防滑地砖(防滑 系数不小于0.5),干水泥 擦缝 2.30mm厚DSM15干硬 性水泥砂浆结合层 3现浇钢筋混凝土底板 ,表面清理干净(接缝处 抹平,清除浮浆等) 4.其他:未尽事宜参见施 工图说明、图纸答疑、 招标文件及相关规范图 集 | m2 | 152 | 011102003005 | 109.01 |  |  |  | 郑州-[396] | 133.96
块料楼地面 | 部位：公寓走道 1.8-10mm厚 600*600防滑地砖(防滑 系数不小于0.5),干水泥 擦缝 2.30mm厚DSM15干硬 性水泥砂浆结合层 3现浇钢筋混凝土底板 ,表面清理干净(接缝处 抹平,清除浮浆等) 4.其他:未尽事宜参见施 工图说明、图纸答疑、 招标文件及相关规范图 集 | m2 | 157 | 011102003006 | 480.33 |  |  |  | 郑州-[402] | 133.96
块料楼地面 | 部位：物业用房 1.8-10mm厚 600*600防滑地砖(防滑 系数不小于0.5),干水泥 擦缝 2.30mm厚DSM15干硬 性水泥砂浆结合层 3现浇钢筋混凝土底板 ,表面清理干净(接缝处 抹平,清除浮浆等) 4.其他:未尽事宜参见施 工图说明、图纸答疑、 招标文件及相关规范图 集 | m2 | 174 | 011102003007 | 233.47 |  |  |  | 郑州-[422] | 133.96
块料楼地面 | 部位：1#物业卫生间 1.8-10mm厚 600*600防滑地砖(防滑 系数不小于0.5),干水泥 擦缝 2.30mm厚DSMM15干 硬性水泥砂浆结合层 3.1.5mm厚JS聚合物水 泥基防水涂料Ⅰ型两道 ,四周上翻250mm高{另 列项} 4.最薄处20mm厚 DSM20砂浆找坡兼找平 层,找坡1%坡向地漏,表 面平整、补缺、四周抹 小八字角 5.现浇钢筋混凝土楼板 ,表面清理干净(接缝处 抹平,清除浮浆等) 6.其他:未尽事宜参见施 工图说明、图纸答疑、 招标文件及相关规范图 集 | m2 | 188 | 011102003008 | 53.2 |  |  |  | 郑州-[439] | 133.96
块料楼地面 | 部位：文化活动室 1.8-10mm厚 600*600防滑地砖(防滑 系数不小于0.5),干水泥 擦缝 2.30mm厚DSM15干硬 性水泥砂浆结合层 3.现浇钢筋混凝土底板 ,表面清理干净(接缝处 抹平,清除浮浆等) 4.其他:未尽事宜参见施 工图说明、图纸答疑、 招标文件及相关规范图 集 | m2 | 134 | 011102003010 | 105.28 |  |  |  | 郑州-[1558] | 133.96
块料楼地面 | 部位：首层大堂、合用 前室、电梯厅（兼前室 ) 1.8-10mm厚 600*600防滑地砖(防滑 系数不小于0.5),干水泥 擦缝 2.30mm厚DSM15干硬 性水泥砂浆结合层 3.现浇钢筋混凝土底板 ,表面清理干净(接缝处 抹平,清除浮浆等) 4.其他:未尽事宜参见施 工图说明、图纸答疑、 招标文件及相关规范图 集 | m2 | 139 | 011102003011 | 392.08 |  |  |  | 郑州-[1564] | 133.96
块料楼地面 | 部位：前室 1.8-10mm厚 600*600防滑地砖(防滑 系数不小于0.5),干水泥 擦缝 2.30mm厚DSM15干硬 性水泥砂浆结合层 3.现浇钢筋混凝土底板 ,表面清理干净(接缝处 抹平,清除浮浆等) 4.其他:未尽事宜参见施 工图说明、图纸答疑、 招标文件及相关规范图 集 | m2 | 143 | 011102003012 | 292.49 |  |  |  | 郑州-[1569] | 133.96
块料楼地面 | 部位：住宅连廊 1.8-10mm厚 600*600防滑地砖(防滑 系数不小于0.5),干水泥 擦缝 2.30mm厚DSM15干硬 性水泥砂浆结合层 3.1.5mm厚JS聚合物水 泥基防水涂料Ⅰ型两道 ,四周上翻250mm高{另 列项} 4.最薄处20mm厚 DSM20砂浆找坡兼找平 层,找坡1%坡向地漏,表 面平整、补缺、四周抹 小八字角 5.现浇钢筋混凝土楼板 ,表面清理干净(接缝处 抹平,清除浮浆等) 6.其他:未尽事宜参见施 工图说明、图纸答疑、 招标文件及相关规范图 集 | m2 | 154 | 011102003013 | 4203.78 |  |  |  | 郑州-[1582] | 133.96
块料楼地面 | 部位：消防水箱间 1.8-10mm厚 600*600防滑地砖(防滑 系数不小于0.5),干水泥 擦缝 2.30mm厚DS15干硬性 水泥砂浆结合层 3.现浇钢筋混凝土底板 ,表面清理干净(接缝处 抹平,清除浮浆等) 4.其他:未尽事宜参见施 工图说明、图纸答疑、 招标文件及相关规范图 集 | m2 | 181 | 011102003014 | 36.11 |  |  |  | 郑州-[1617] | 133.96
块料楼地面 | 部位：地下电梯厅、前 室、合用前室 1.8-10mm厚 600*600防滑地砖(防滑 系数不小于0.5),干水泥 擦缝 2.20mm厚DSM15干硬 性水泥砂浆结合层 3.现浇钢筋混凝土底板 ,表面清理干净(接缝处 抹平,清除浮浆等) 4.其他:未尽事宜参见施 工图说明、图纸答疑、 招标文件及相关规范图 集 | m2 | 62 | 011102003015 | 66.79 |  |  |  | 郑州-[2420] | 133.96
块料楼地面 | 部位：首层大堂、合用 前室、电梯厅（兼前室 ) 1.8-10mm厚 600*600防滑地砖(防滑 系数不小于0.5),干水泥 擦缝 2.30mm厚DSM15干硬 性水泥砂浆结合层 3.现浇钢筋混凝土底板 ,表面清理干净(接缝处 抹平,清除浮浆等) 4.其他:未尽事宜参见施 工图说明、图纸答疑、 招标文件及相关规范图 集 | m2 | 121 | 011102003016 | 752.11 |  |  |  | 郑州-[2693] | 133.96
块料楼地面 | 部位：前室 1.8-10mm厚 600*600防滑地砖(防滑 系数不小于0.5),干水泥 擦缝 2.30mm厚DSM15干硬 性水泥砂浆结合层 3.现浇钢筋混凝土底板 ,表面清理干净(接缝处 抹平,清除浮浆等) 4.其他:未尽事宜参见施 工图说明、图纸答疑、 招标文件及相关规范图 集 | m2 | 125 | 011102003017 | 85.5 |  |  |  | 郑州-[2698] | 133.96
块料楼地面 | 部位：住宅连廊 1.8-10mm厚 600*600防滑地砖(防滑 系数不小于0.5),干水泥 擦缝 2.30mm厚DSM15干硬 性水泥砂浆结合层 3.1.5mm厚JS聚合物水 泥基防水涂料Ⅰ型两道 ,四周上翻250mm高{另 列项} 4.最薄处20mm厚 DSM20砂浆找坡兼找平 层,找坡1%坡向地漏,表 面平整、补缺、四周抹 小八字角 5.现浇钢筋混凝土楼板 ,表面清理干净(接缝处 抹平,清除浮浆等) 6.其他:未尽事宜参见施 工图说明、图纸答疑、 招标文件及相关规范图 集 | m2 | 136 | 011102003018 | 3313.73 |  |  |  | 郑州-[2711] | 133.96
块料楼地面 | 部位：4#配套公建楼梯 间及电梯厅 1.8-10mm厚 600*600防滑地砖(防滑 系数不小于0.5),干水泥 擦缝 2.30mm厚DSM15水泥 砂浆结合层，表面撒水 泥粉 3.界面剂一道 4.现浇钢筋混凝土底板 ,表面清理干净(接缝处 抹平,清除浮浆等) 5.其他:未尽事宜参见施 工图说明、图纸答疑、 招标文件及相关规范图 集 | m2 | 80 | 011102003019 | 60.01 |  |  |  | 郑州-[4020] | 133.96
块料楼地面 | 部位：换热站、水泵房 、热标间 1.8-10mm厚 600*600防滑地砖(防滑 系数不小于0.5),干水泥 擦缝 2.30mm厚DS15干硬性 水泥砂浆结合层 3.50mm厚C15细石混 凝土回填 4.现浇钢筋混凝土底板 ,表面清理干净(接缝处 抹平，清除浮浆等) 5.其他：未尽事宜参见施 工图说明、图纸答疑、 招标文件及相关规范图 集 | m2 | 133 | 011102003020 | 499.26 |  |  |  | 郑州-[5351] | 133.96
块料楼地面 | 部位：雨污水处理站 1.8-10mm厚 600*600防滑地砖(防滑 系数不小于0.5),干水泥 擦缝 2.30mm厚DS15干硬性 水泥砂浆结合层 3.50mm厚C15细石混 凝土回填 4.现浇钢筋混凝土底板 ,表面清理干净(接缝处 抹平，清除浮浆等) 5.其他：未尽事宜参见施 工图说明、图纸答疑、 招标文件及相关规范图 集 | m2 | 147 | 011102003021 | 45.44 |  |  |  | 郑州-[5376] | 133.96
防静电活动地板 | 部位：3#有线/无线/通 讯机房 1.150mm高架空防静电 活动地板需专业厂家二 次深化 2.50mm厚C20细石混 凝土随捣随抹光 3.1.5mm厚JS聚合物水 泥基防水涂料Ⅰ型两道 ,四周翻起高出楼地面板 面250mm{另列项} 4.现浇钢筋混凝土底板 ,表面清扫干净,刷水泥 浆一道(内掺建筑胶) 5.其他:未尽事宜参见施 工图说明、图纸答疑、 招标文件及相关规范图 集 | m2 | 88 | 011104004001 | 85.87 |  |  |  | 郑州-[3651] | 490.52
防静电活动地板 | 部位：地下消控室 1.150mm高架空防静电 活动地板需专业广家二 次深化 2.50mm厚C20细石混 凝土随捣随抹光 3.1.5mm厚jS聚合物水 泥基防水涂料1型两道 四周翻起高出楼地面板 面250mm{另列项} 4.现浇钢筋混凝土底板 ,表面清扫干净，刷水泥 浆一道(内掺建筑胶) 5.其他：未尽事宜参见施 工图说明、图纸答疑、 招标文件及相关规范图 集 | m2 | 139 | 011104004002 | 64.94 |  |  |  | 郑州-[5361] | 490.52
块料踢脚线 | 部位：地下电梯厅、前 室、合用前室 1.120mm高10mm厚同 质地砖,稀水泥浆擦缝 (突出墙面不大于8mm) 2.9mm厚干粉砂浆 (DPM20)结合层 3.批界面剂一道 4.基层处理完成面 5.其他:未尽事宜参见施 工图说明、图纸答疑、 招标文件及相关规范图 集 | m | 73 | 011105003001 | 95.02 |  |  |  | 郑州-[106, 1261] | 114.2
块料踢脚线 | 部位：公寓走道 1.120mm高10mm厚同 质地砖,稀水泥浆擦缝 (突出墙面不大于8mm) 2.9mm厚干粉砂浆 (DPM20)结合层 3.批界面剂一道 4.基层处理完成面 5.其他:未尽事宜参见施 工图说明、图纸答疑、 招标文件及相关规范图 集 | m | 131 | 011105003002 | 863.6 |  |  |  | 郑州-[370, 403] | 114.2
块料踢脚线 | 1.120mm高10mm厚同 质地砖,稀水泥浆擦缝 (突出墙面不大于8mm) 2.9mm厚干粉砂浆 (DPM20)结合层 3.批界面剂一道 4.基层处理完成面 5.其他:未尽事宜参见施 工图说明、图纸答疑、 招标文件及相关规范图 集 | m | 146 | 011105003003 | 5907.9 |  |  |  | 郑州-[389, 397, 423, 1565, 1584, 1618, 4022] | 114.2
块料踢脚线 | 部位：文化活动室 1.120mm高10mm厚同 质地砖,稀水泥浆擦缝 (突出墙面不大于8mm) 2.9mm厚干粉砂浆 (DPM20)结合层 3.批界面剂一道 4.基层处理完成面 5.其他:未尽事宜参见施 工图说明、图纸答疑、 招标文件及相关规范图 集 | m | 135 | 011105003008 | 73.6 |  |  |  | 郑州-[1559] | 114.2
块料踢脚线 | 部位：地下电梯厅、前 室、合用前室 1.120mm高10mm厚同 质地砖,稀水泥浆擦缝 (突出墙面不大于8mm) 2.9mm厚干粉砂浆 (DPM20)结合层 3.批界面剂一道 4.基层处理完成面 5.其他:未尽事宜参见施 工图说明、图纸答疑、 招标文件及相关规范图 集 | m | 63 | 011105003012 | 58.65 |  |  |  | 郑州-[2421] | 114.2
块料踢脚线 | 1.120mm高10mm厚同 质地砖,稀水泥浆擦缝 (突出墙面不大于8mm) 2.9mm厚干粉砂浆 (DPM20)结合层 3.批界面剂一道 4.基层处理完成面 5.其他:未尽事宜参见施 工图说明、图纸答疑、 招标文件及相关规范图 集 | m | 122 | 011105003013 | 3954.46 |  |  |  | 郑州-[2694, 2713] | 114.2
块料踢脚线 | 1 . 120mm高10mm厚同 质地砖，稀水泥浆擦缝 (突出墙面不大于8mm) 2.9mm厚干粉砂浆 (DPM20)结合层 3.批界面剂一道 4.基层处理完成面 5.其他：未尽事宜参见施 工图说明、图纸答疑、 招标文件及相关规范图 集 | m | 134 | 011105003016 | 178.17 |  |  |  | 郑州-[5352] | 114.2
块料楼梯面层 | 部位：楼梯防滑地砖面 层 1.10厚600*600防滑地 砖面层,防水砂浆勾缝 2.20厚DS M20聚合物 水泥砂浆粘结层 3.含防滑条等相关费用 4.其他:未尽事宜参见施 工图说明、图纸答疑、 招标文件及相关规范图 集 | m2 | 213 | 011106002001 | 47.64 |  |  |  | 郑州-[469, 4036] | 133.96
块料楼梯面层 | 部位：4#配套公建楼梯 间 1.8-10mm厚 600*600防滑地砖(防滑 系数不小于0.5),干水泥 擦缝 2.30mm厚DSM15干硬 性水泥砂浆结合层 3.界面剂一道 4.现浇钢筋混凝土底板 ,表面清理干净(接缝处 抹平,清除浮浆等) 5.其他:未尽事宜参见施 工图说明、图纸答疑、 招标文件及相关规范图 集 | m2 | 81 | 011106002002 | 91.61 |  |  |  | 郑州-[4021] | 133.96
水泥砂浆楼梯面层 | 部位：楼梯间面层 1.30厚DS M20砂浆抹 面压光 2.现浇钢筋混凝土楼板 ,表面清理干净(接缝处 抹平,清除浮浆等) 3.楼梯防滑条详见 22J403-1 2/ 5-7 4.其他:未尽事宜参见施 工图说明、图纸答疑、 招标文件及相关规范图 集 | m2 | 78 | 011106004001 | 1217.93 |  |  |  | 郑州-[112, 375, 1267, 1576, 1624, 4412, 4568, 5292] | 12.98
水泥砂浆楼梯面层 | 部位：楼梯水泥砂浆面 层 1.30厚DS M20砂浆抹 面压光 2.现浇钢筋混凝土楼板 ,表面清理干净(接缝处 抹平,清除浮浆等) 3.楼梯防滑条详见 22J403-1 2/ 5-7 4.其他:未尽事宜参见施 工图说明、图纸答疑、 招标文件及相关规范图 集 | m2 | 211 | 011106004003 | 3.12 |  |  |  | 郑州-[467] | 12.98
水泥砂浆楼梯面层 | 部位：楼梯间面层 1.30厚DS M20砂浆抹 面压光 2.现浇钢筋混凝土楼板 ,表面清理干净(接缝处 抹平,清除浮浆等) 3.楼梯防滑条详见 22J403-1 2/ 5-7 4.其他:未尽事宜参见施 工图说明、图纸答疑、 招标文件及相关规范图 集 | m2 | 68 | 011106004007 | 460 |  |  |  | 郑州-[2427, 2705, 3645] | 12.98
水泥砂浆楼梯面层 | 部位：地下走道踏步面 层 1 . 30厚DS M20砂浆抹 面压光 2.现浇钢筋混凝土楼板 ,表面清理干净(接缝处 抹平，清除浮浆等) 3.楼梯防滑条详见 22J403-12/5-7 4.其他：未尽事宜参见施 工图说明、图纸答疑、 招 标 文 件 及 相 关 规 范 图 集 | m2 | 111 | 011106004013 | 1.72 |  |  |  | 郑州-[5313] | 12.98
水泥砂浆台阶面 | 1.20厚DS M20水泥砂 浆面层 2.其他:未尽事宜参见施 工图说明、图纸答疑、 招标文件及相关规范图 集 | m2 | 249 | 011107004001 | 35.31 |  |  |  | 郑州-[518, 1694, 4093] | 12.98
水泥砂浆台阶面 | 1.20厚DS M20水泥砂 浆面层 2.其他:未尽事宜参见施 工图说明、图纸答疑、 招标文件及相关规范图 集 | m2 | 131 | 011107004003 | 6.98 |  |  |  | 郑州-[2508, 2811, 3705] | 12.98
水泥砂浆台阶面 | 1.20厚DS M20水泥砂 浆面层 2.其他：未尽事宜参见施 工图说明、图纸答疑、 招标文件及相关规范图 集 | m2 | 176 | 011107004007 | 5.54 |  |  |  | 郑州-[5429] | 12.98
墙面一般抹灰 | 部位：地下电梯厅、前 室、合用前室 1.喷白色防霉防潮涂料 一底二度、2mm柔性 耐水防霉腻子分遍刮平 {另列项} 2.8mm厚DPM10干粉 砂浆找平 3.12mm厚DPM10砂浆 打底扫毛 4.基层墙体刷界面处理 剂一道 5.其他:未尽事宜参见施 工图说明、图纸答疑、 招标文件及相关规范图 集 | m2 | 74 | 011201001001 | 314.29 |  |  |  | 郑州-[107, 1262] | 12.98
墙面一般抹灰 | 部位：地下楼梯间 1.喷白色防霉防潮涂料 一底二度、2mm柔性 耐水防霉腻子分遍刮平 {另列项} 2.8mm厚DPM10干粉 砂浆找平 3.12mm厚DPM10砂浆 打底扫毛 4.基层墙体刷界面处理 剂一道 5.其他:未尽事宜参见施 工图说明、图纸答疑、 招标文件及相关规范图 集 | m2 | 79 | 011201001002 | 643.21 |  |  |  | 郑州-[113, 1268, 5293] | 12.98
墙面一般抹灰 | 部位：地库强弱电井,暖 井,水井 1.8mm厚DPM10干粉 砂浆找平 2.12mm厚DPM10砂浆 打底扫毛 3.基层墙体刷界面处理 剂一道 4.其他:未尽事宜参见施 工图说明、图纸答疑、 招标文件及相关规范图 集 | m2 | 85 | 011201001003 | 302.6 |  |  |  | 郑州-[120, 1275] | 12.98
墙面一般抹灰 | 部位：弱电间 1.喷白色防霉防潮涂料 一底二度、2mm柔性 耐水防霉腻子分遍刮平 {另列项} 2.8mm厚DPM10干粉 砂浆找平 3.12mm厚DPM10砂浆 打底扫毛 4.基层墙体刷界面处理 剂一道 5.其他:未尽事宜参见施 工图说明、图纸答疑、 招标文件及相关规范图 集 | m2 | 89 | 011201001004 | 259.07 |  |  |  | 郑州-[125, 1280] | 12.98
墙面一般抹灰 | 部位：地下风机房 1.喷白色防霉防潮涂料 一底二度、2mm柔性 耐水防霉腻子分遍刮平 {另列项} 2.8mm厚DPM10干粉 砂浆找平 3.12mm厚DPM10砂浆 打底扫毛 4.基层墙体刷界面处理 剂一道 5.其他:未尽事宜参见施 工图说明、图纸答疑、 招标文件及相关规范图 集 | m2 | 94 | 011201001005 | 752.84 |  |  |  | 郑州-[131, 1285, 4775] | 12.98
墙面一般抹灰 | 部位：进风、排风排烟 井道、电梯井等风井 1.6厚DPM20将其内壁 压平抹光,且随砌随抹。 2.其他:未尽事宜参见施 工图说明、图纸答疑、 招标文件及相关规范图 集 | m2 | 98 | 011201001006 | 2658.3 |  |  |  | 郑州-[136, 465] | 12.98
墙面一般抹灰 | 部位：地下走道 1.喷白色防霉防潮涂料 一底二度、2mm柔性 耐水防霉腻子分遍刮平 {另列项} 2.8mm厚DPM10干粉 砂浆找平 3.12mm厚DPM10砂浆 打底扫毛 4.基层墙体刷界面处理 剂一道 5.其他:未尽事宜参见施 工图说明、图纸答疑、 招标文件及相关规范图 集 | m2 | 100 | 011201001007 | 219.1 |  |  |  | 郑州-[139, 1293] | 12.98
墙面一般抹灰 | 部位：人防口部房间 1.喷白色防霉防潮涂料 一底二度、2mm柔性 耐水防霉腻子分遍刮平 {另列项} 2.8mm厚DPM10干粉 砂浆找平 3.12mm厚DPM10砂浆 打底扫毛 4.基层墙体刷界面处理 剂一道 5.其他:未尽事宜参见施 工图说明、图纸答疑、 招标文件及相关规范图 集 | m2 | 105 | 011201001008 | 1287.15 |  |  |  | 郑州-[145, 151, 4790, 4796] | 12.98
墙面一般抹灰 | 部位：弱电井、强电井 1.8mm厚DPM10干粉 砂浆找平 2.12mm厚DPM10砂浆 打底扫毛 3.基层墙体刷界面处理 剂一道 4.其他:未尽事宜参见施 工图说明、图纸答疑、 招标文件及相关规范图 集 | m2 | 110 | 011201001010 | 2234.19 |  |  |  | 郑州-[344, 1542, 4016] | 12.98
墙面一般抹灰 | 部位：水暖井 1.8mm厚DPM10干粉 砂浆找平 2.12mm厚DPM10砂浆 打底扫毛 3.基层墙体刷界面处理 剂一道 4.其他:未尽事宜参见施 工图说明、图纸答疑、 招标文件及相关规范图 集 | m2 | 115 | 011201001011 | 3770.19 |  |  |  | 郑州-[350, 1548] | 12.98
墙面一般抹灰 | 部位：变电室 1.喷白色防霉防潮涂料 一底二度、2mm柔性 耐水防霉腻子分遍刮平 {另列项} 2.8mm厚DPM10干粉 砂浆找平 3.12mm厚DPM10砂浆 打底扫毛 4.基层墙体刷界面处理 剂一道 5.其他:未尽事宜参见施 工图说明、图纸答疑、 招标文件及相关规范图 集 | m2 | 120 | 011201001012 | 839.45 |  |  |  | 郑州-[356, 4406, 4562] | 12.98
墙面一般抹灰 | 部位：首层餐厅及操作 间 1.1.5mm厚JS聚合物水 泥基防水涂料Ⅰ型两道 (淋浴房2000mm高,其 余部分1200mm高){另 列项} 2.8mm厚DPM10干粉 砂浆找平、拉毛 3.12mm厚DPM10砂浆 打底扫毛 4.基层墙体刷界面处理 剂一道 5.其他:未尽事宜参见施 工图说明、图纸答疑、 招标文件及相关规范图 集 | m2 | 126 | 011201001013 | 246.7 |  |  |  | 郑州-[364] | 12.98
墙面一般抹灰 | 部位：地上楼梯间 1.白色无机涂料二度、 2mm厚面层腻子分遍 刮平{另列项} 2.8mm厚DPM10干粉 砂浆找平 3.12mm厚DPM10砂浆 打底扫毛 4.基层墙体刷界面处理 剂一道 5.其他:未尽事宜参见施 工图说明、图纸答疑、 招标文件及相关规范图 集 | m2 | 136 | 011201001014 | 4811.3 |  |  |  | 郑州-[376, 1577] | 12.98
墙面一般抹灰 | 部位：首层商铺 1.8mm厚DPM10干粉 砂浆找平 2.12mm厚DPM10砂浆 打底扫毛 3.基层墙体刷界面处理 剂一道 4.其他:未尽事宜参见施 工图说明、图纸答疑、 招标文件及相关规范图 集 | m2 | 141 | 011201001015 | 91.57 |  |  |  | 郑州-[382] | 12.98
墙面一般抹灰 | 部位：1#垃圾房、热水 机房 1.喷白色防霉防潮涂料 一底二度、2mm柔性 耐水防霉腻子分遍刮平 {另列项} 2.8mm厚DPM10干粉 砂浆找平 3.12mm厚DPM10砂浆 打底扫毛 4.基层墙体刷界面处理 剂一道 5.其他:未尽事宜参见施 工图说明、图纸答疑、 招标文件及相关规范图 集 | m2 | 149 | 011201001016 | 193.37 |  |  |  | 郑州-[392] | 12.98
墙面一般抹灰 | 部位：1#布草间 1.白色无机涂料二度、 2mm厚面层腻子分遍 刮平{另列项} 2.8mm厚DPM10干粉 砂浆找平 3.12mm厚DPM10砂浆 打底扫毛 4.基层墙体刷界面处理 剂一道 5.其他:未尽事宜参见施 工图说明、图纸答疑、 招标文件及相关规范图 集 | m2 | 154 | 011201001017 | 559.88 |  |  |  | 郑州-[398] | 12.98
墙面一般抹灰 | 部位：公寓走道 1.白色无机涂料二度、 2mm厚面层腻子分遍 刮平{另列项} 2.8mm厚DPM10干粉 砂浆找平 3.12mm厚DPM10砂浆 打底扫毛 4.基层墙体刷界面处理 剂一道 5.其他:未尽事宜参见施 工图说明、图纸答疑、 招标文件及相关规范图 集 | m2 | 159 | 011201001018 | 1255.28 |  |  |  | 郑州-[404] | 12.98
墙面一般抹灰 | 部位：公寓卫生间 1.1.5mm厚JS聚合物水 泥基防水涂料Ⅰ型两道 (淋浴房2000mm高,其 余部分1200mm高){另 列项} 2.8mm厚DPM10干粉 砂浆找平、拉毛 3.12mm厚DPM10砂浆 打底扫毛 4.基层墙体刷界面处理 剂一道 5.其他:未尽事宜参见施 工图说明、图纸答疑、 招标文件及相关规范图 集 | m2 | 165 | 011201001019 | 3216.27 |  |  |  | 郑州-[411, 431] | 12.98
墙面一般抹灰 | 部位：公寓客房+飘窗 1.8mm厚DPM10干粉 砂浆找平 2.12mm厚DPM10砂浆 打底扫毛 3.基层墙体刷界面处理 剂一道 4.其他:未尽事宜参见施 工图说明、图纸答疑、 招标文件及相关规范图 集 | m2 | 170 | 011201001020 | 4895.44 |  |  |  | 郑州-[417] | 12.98
墙面一般抹灰 | 部位：物业用房 1.白色无机涂料二度、 2mm厚面层腻子分遍 刮平{另列项} 2.8mm厚DPM10干粉 砂浆找平 3.12mm厚DPM10砂浆 打底扫毛 4.基层墙体刷界面处理 剂一道 5.其他:未尽事宜参见施 工图说明、图纸答疑、 招标文件及相关规范图 集 | m2 | 176 | 011201001021 | 378.26 |  |  |  | 郑州-[424] | 12.98
墙面一般抹灰 | 部位：便利店 1.8mm厚DPM10干粉 砂浆找平 2.12mm厚DPM10砂浆 打底扫毛 3.基层墙体刷界面处理 剂一道 4.其他:未尽事宜参见施 工图说明、图纸答疑、 招标文件及相关规范图 集 | m2 | 184 | 011201001023 | 511.51 |  |  |  | 郑州-[434] | 12.98
墙面一般抹灰 | 部位：预留设备机房 1.8mm厚DPM10干粉 砂浆找平 2.12mm厚DPM10砂浆 打底扫毛 3.基层墙体刷界面处理 剂一道 4.其他:未尽事宜参见施 工图说明、图纸答疑、 招标文件及相关规范图 集 | m2 | 195 | 011201001024 | 117.06 |  |  |  | 郑州-[447] | 12.98
墙面一般抹灰 | 部位：电梯机房 1.白色无机涂料二度、 2mm厚面层腻子分遍 刮平{另列项} 2.8mm厚DPM10干粉 砂浆找平 3.12mm厚DPM10砂浆 打底扫毛 4.基层墙体刷界面处理 剂一道 5.其他:未尽事宜参见施 工图说明、图纸答疑、 招标文件及相关规范图 集 | m2 | 201 | 011201001025 | 388.81 |  |  |  | 郑州-[454, 1625] | 12.98
墙面一般抹灰 | 部位：加压送风机房 1.白色无机涂料二度、 2mm厚面层腻子分遍 刮平{另列项} 2.8mm厚DPM10干粉 砂浆找平 3.12mm厚DPM10砂浆 打底扫毛 4.基层墙体刷界面处理 剂一道 5.其他:未尽事宜参见施 工图说明、图纸答疑、 招标文件及相关规范图 集 | m2 | 206 | 011201001026 | 71.3 |  |  |  | 郑州-[460] | 12.98
墙面一般抹灰 | 部位：保温外墙面抹灰 1.外墙涂料/真石漆（颜 色、分格详方案立面分 色图）{另列项} 2.保温层{另列项} 3.1.5厚JS聚合物水泥基 防水涂料Ⅰ型{另列项} 4.15mm厚DPM15找平 型防水砂浆抹面 (28d,抗渗压力≥0.9) 5.涂界面砂浆或素水泥 浆喷浆内掺建筑胶 6.墙体基层表面清理干 净、修补平整 7.其他:未尽事宜参见施 工图说明、图纸答疑、 招标文件及相关规范图 集 | m2 | 219 | 011201001028 | 5606.21 |  |  |  | 郑州-[478, 4421, 4577] | 12.98
墙面一般抹灰 | 部位：女儿墙内表面、 架空层（靠外侧）阳台 内侧、空调板内侧、其 他无保温涂料外墙面 1.真石漆、弹性涂料(具 体部位详方案立面分色 图)一底两涂、饰面基 层(满刮2mm厚柔性耐 水腻子找平){另列项} 2.15mm厚M15聚合物 水泥砂浆打底,分两遍找 平,表面扫毛 3.涂界面砂浆或素水泥 浆喷浆内掺建筑胶 4.墙体基层表面清理干 净、修补平整 5.其他:未尽事宜参见施 工图说明、图纸答疑、 招标文件及相关规范图 集 | m2 | 221 | 011201001029 | 19348.27 |  |  |  | 郑州-[480, 1639, 4046] | 12.98
设备基础抹灰 | 部位：设备基础抹灰 1.详见图纸设计 2.其他:未尽事宜参见施 工图说明、图纸答疑、 招标文件及相关规范图 集 | m2 | 254 | 011201001030 | 233.05 |  |  |  | 郑州-[528, 1357, 1704, 4101, 4861] | 12.98
墙面一般抹灰 | 部位：进风、排风排烟 井道、电梯井道等风井 1.6厚DPM20将其内壁 压平抹光,且随砌随抹。 2.其他:未尽事宜参见施 工图说明、图纸答疑、 招标文件及相关规范图 集 | m2 | 101 | 011201001036 | 1731.57 |  |  |  | 郑州-[1290, 1630] | 12.98
墙面一般抹灰 | 部位：负二层非机动车 库 1.喷白色防霉防潮涂料 一底二度、2mm柔性 耐水防霉腻子分遍刮平 {另列项} 2.8mm厚DPM10干粉 砂浆找平 3.12mm厚DPM10砂浆 打底扫毛 4.基层墙体刷界面处理 剂一道 5.其他:未尽事宜参见施 工图说明、图纸答疑、 招标文件及相关规范图 集 | m2 | 110 | 011201001038 | 1771.4 |  |  |  | 郑州-[1301] | 12.98
墙面一般抹灰 | 部位：夹层非机动车库 1.喷白色防霉防潮涂料 一底二度、2mm柔性 耐水防霉腻子分遍刮平 {另列项} 2.8mm厚DPM10干粉 砂浆找平 3.12mm厚DPM10砂浆 打底扫毛 4.基层墙体刷界面处理 剂一道 5.其他:未尽事宜参见施 工图说明、图纸答疑、 招标文件及相关规范图 集 | m2 | 118 | 011201001039 | 1799.7 |  |  |  | 郑州-[1310] | 12.98
墙面一般抹灰 | 部位：非机动车库坡道 1.喷白色防霉防潮涂料 一底二度、2mm柔性 耐水防霉腻子分遍刮平 {另列项} 2.8mm厚DPM10干粉 砂浆找平 3.12mm厚DPM10砂浆 打底扫毛 4.基层墙体刷界面处理 剂一道 5.其他:未尽事宜参见施 工图说明、图纸答疑、 招标文件及相关规范图 集 | m2 | 126 | 011201001040 | 676.64 |  |  |  | 郑州-[1319] | 12.98
墙面一般抹灰 | 部位：地库配电间 1.喷白色防霉防潮涂料 一底二度、2mm柔性 耐水防霉腻子分遍刮平 {另列项} 2.8mm厚DPM10干粉 砂浆找平 3.12mm厚DPM10砂浆 打底扫毛 4.基层墙体刷界面处理 剂一道 5.其他:未尽事宜参见施 工图说明、图纸答疑、 招标文件及相关规范图 集 | m2 | 132 | 011201001041 | 355.67 |  |  |  | 郑州-[1326, 4784] | 12.98
墙面一般抹灰 | 部位：架空层 1.弹性涂料(具体部位详 方案立面分色图)一底 两涂、饰面基层(满刮 2mm 厚柔性附水腻子 找平）{另列项} 2.15mm厚找平型DP M15聚合物水泥砂浆打 底，分两遍找平，表面 扫毛 3.涂界面砂浆或素水泥 浆内掺建筑胶 4.墙体基层表面清理干 净、修补平整 5.其他:未尽事宜参见施 工图说明、图纸答疑、 招标文件及相关规范图 集 | m2 | 130 | 011201001045 | 898.85 |  |  |  | 郑州-[1553] | 12.98
墙面一般抹灰 | 部位：文化活动室 1.白色无机涂料二度、 2mm厚面层腻子分遍 刮平{另列项} 2.8mm厚DPM10干粉 砂浆找平 3.12mm厚DPM10砂浆 打底扫毛 4.基层墙体刷界面处理 剂一道 5.其他:未尽事宜参见施 工图说明、图纸答疑、 招标文件及相关规范图 集 | m2 | 136 | 011201001046 | 245.45 |  |  |  | 郑州-[1560] | 12.98
墙面一般抹灰 | 部位：前室 1.白色无机涂料二度、 2mm厚面层腻子分遍 刮平{另列项} 2.8mm厚DPM10干粉 砂浆找平 3.12mm厚DPM10砂浆 打底扫毛 4.基层墙体刷界面处理 剂一道 5.其他:未尽事宜参见施 工图说明、图纸答疑、 招标文件及相关规范图 集 | m2 | 144 | 011201001047 | 1092.27 |  |  |  | 郑州-[1570] | 12.98
墙面一般抹灰 | 部位：住宅套内卧室、 起居室 1.8mm厚DPM10干粉 砂浆找平 2.12mm厚DPM10砂浆 打底扫毛 3.基层墙体刷界面处理 剂一道 4.其他:未尽事宜参见施 工图说明、图纸答疑、 招标文件及相关规范图 集 | m2 | 162 | 011201001049 | 27748.4 |  |  |  | 郑州-[1591] | 12.98
墙面一般抹灰 | 部位：住宅厨房 1.1.5mm厚JS聚合物水 泥基防水涂料Ⅰ型两道 (淋浴房2000mm高,其 余部分1200mm高){另 列项} 2.8mm厚DPM10干粉 砂浆找平、拉毛 3.12mm厚DPM10砂浆 打底扫毛 4.基层墙体刷界面处理 剂一道 5.其他:未尽事宜参见施 工图说明、图纸答疑、 招标文件及相关规范图 集 | m2 | 168 | 011201001050 | 12416.37 |  |  |  | 郑州-[1599] | 12.98
墙面一般抹灰 | 部位：住宅卫生间 1.1.5mm厚JS聚合物水 泥基防水涂料Ⅰ型两道 (淋浴房2000mm高,其 余部分1200mm高){另 列项} 2.8mm厚DPM10干粉 砂浆找平、拉毛 3.12mm厚DPM10砂浆 打底扫毛 4.基层墙体刷界面处理 剂一道 5.其他:未尽事宜参见施 工图说明、图纸答疑、 招标文件及相关规范图 集 | m2 | 171 | 011201001051 | 12482.28 |  |  |  | 郑州-[1604] | 12.98
墙面一般抹灰 | 部位：消防水箱间 1.喷白色防霉防潮涂料 一底二度、2mm柔性 耐水防霉腻子分遍刮平 {另列项} 2.8mm厚DPM10干粉 砂浆找平 3.12mm厚DPM10砂浆 打底扫毛 4.基层墙体刷界面处理 剂一道 5.其他:未尽事宜参见施 工图说明、图纸答疑、 招标文件及相关规范图 集 | m2 | 183 | 011201001052 | 99.01 |  |  |  | 郑州-[1619] | 12.98
墙面一般抹灰 | 部位：保温外墙面抹灰 、连廊保温一侧墙体 1.外墙涂料/真石漆（颜 色、分格详方案立面分 色图）{另列项} 2.保温层{另列项} 3.1.5厚JS聚合物水泥基 防水涂料Ⅰ型{另列项} 4.15mm厚DPM15找平 型防水砂浆抹面 (28d,抗渗压力≥0.9) 5.涂界面砂浆或素水泥 浆喷浆内掺建筑胶 6.墙体基层表面清理干 净、修补平整 7.其他:未尽事宜参见施 工图说明、图纸答疑、 招标文件及相关规范图 集 | m2 | 195 | 011201001055 | 8049.99 |  |  |  | 郑州-[1635] | 12.98
墙面一般抹灰 | 部位：住宅核心筒外墙 面、住宅连廊非保温一 侧墙体 1.真石漆、弹性涂料(具 体部位详方案立面分色 图)一底两涂、饰面基 层(满刮2mm厚柔性耐 水腻子找平){另列项} 2.1.5厚JS聚合物水泥基 防水涂料Ⅰ型{另列项} 3.1.5mm厚DPM15找平 型防水砂浆抹面 (28d,抗渗压力≥0.9) 4.涂界面砂浆或素水泥 浆喷浆内掺建筑胶 5.墙体基层表面清理干 净、修补平整 6.其他:未尽事宜参见施 工图说明、图纸答疑、 招标文件及相关规范图 集 | m2 | 196 | 011201001056 | 20643.55 |  |  |  | 郑州-[1636] | 12.98
墙面一般抹灰 | 部位：干挂石材铝板外 墙 1.干挂石材/铝板面层及 配套龙骨{另列项} 2.保温层{另列项} 3.1.5厚JS聚合物水泥基 防水涂料Ⅰ型{另列项} 4.15mm厚DPM15找平 型防水砂浆抹面 (28d,抗渗压力≥0.9) 5.涂界面砂浆或素水泥 浆喷浆内掺建筑胶 6.墙体基层表面清理干 净、修补平整 7.其他:未尽事宜参见施 工图说明、图纸答疑、 招标文件及相关规范图 集 | m2 | 197 | 011201001057 | 802.12 |  |  |  | 郑州-[1637, 4044] | 12.98
墙面一般抹灰 | 部位：地下电梯厅、前 室、合用前室 1.喷白色防霉防潮涂料 一底二度、2mm柔性 耐水防霉腻子分遍刮平 {另列项} 2.8mm厚DPM10干粉 砂浆找平 3.12mm厚DPM10砂浆 打底扫毛 4.基层墙体刷界面处理 剂一道 5.其他:未尽事宜参见施 工图说明、图纸答疑、 招标文件及相关规范图 集 | m2 | 64 | 011201001060 | 168.58 |  |  |  | 郑州-[2422] | 12.98
墙面一般抹灰 | 部位：地下楼梯间 1.喷白色防霉防潮涂料 一底二度、2mm柔性 耐水防霉腻子分遍刮平 {另列项} 2.8mm厚DPM10干粉 砂浆找平 3.12mm厚DPM10砂浆 打底扫毛 4.基层墙体刷界面处理 剂一道 5.其他:未尽事宜参见施 工图说明、图纸答疑、 招标文件及相关规范图 集 | m2 | 69 | 011201001061 | 229.1 |  |  |  | 郑州-[2428] | 12.98
墙面一般抹灰 | 部位：地库强弱电井,暖 井,水井 1.8mm厚DPM10干粉 砂浆找平 2.12mm厚DPM10砂浆 打底扫毛 3.基层墙体刷界面处理 剂一道 4.其他:未尽事宜参见施 工图说明、图纸答疑、 招标文件及相关规范图 集 | m2 | 75 | 011201001062 | 301.14 |  |  |  | 郑州-[2435] | 12.98
墙面一般抹灰 | 部位：弱电间 1.喷白色防霉防潮涂料 一底二度、2mm柔性 耐水防霉腻子分遍刮平 {另列项} 2.8mm厚DPM10干粉 砂浆找平 3.12mm厚DPM10砂浆 打底扫毛 4.基层墙体刷界面处理 剂一道 5.其他:未尽事宜参见施 工图说明、图纸答疑、 招标文件及相关规范图 集 | m2 | 79 | 011201001063 | 66.78 |  |  |  | 郑州-[2440] | 12.98
墙面一般抹灰 | 部位：地下风机房 1.喷白色防霉防潮涂料 一底二度、2mm柔性 耐水防霉腻子分遍刮平 {另列项} 2.8mm厚DPM10干粉 砂浆找平 3.12mm厚DPM10砂浆 打底扫毛 4.基层墙体刷界面处理 剂一道 5.其他:未尽事宜参见施 工图说明、图纸答疑、 招标文件及相关规范图 集 | m2 | 83 | 011201001064 | 417.63 |  |  |  | 郑州-[2445] | 12.98
墙面一般抹灰 | 部位：进风、排风排烟 井道等风井 1.6厚DPM20将其内壁 压平抹光,且随砌随抹。 2.其他:未尽事宜参见施 工图说明、图纸答疑、 招标文件及相关规范图 集 | m2 | 87 | 011201001065 | 450.53 |  |  |  | 郑州-[2450, 2752, 3657] | 12.98
墙面一般抹灰 | 部位：负二层非机动车 库 1.喷白色防霉防潮涂料 一底二度、2mm柔性 耐水防霉腻子分遍刮平 {另列项} 2.8mm厚DPM10干粉 砂浆找平 3.12mm厚DPM10砂浆 打底扫毛 4.基层墙体刷界面处理 剂一道 5.其他:未尽事宜参见施 工图说明、图纸答疑、 招标文件及相关规范图 集 | m2 | 91 | 011201001066 | 1606.24 |  |  |  | 郑州-[2455] | 12.98
墙面一般抹灰 | 部位：夹层非机动车库 1.喷白色防霉防潮涂料 一底二度、2mm柔性 耐水防霉腻子分遍刮平 {另列项} 2.8mm厚DPM10干粉 砂浆找平 3.12mm厚DPM10砂浆 打底扫毛 4.基层墙体刷界面处理 剂一道 5.其他:未尽事宜参见施 工图说明、图纸答疑、 招标文件及相关规范图 集 | m2 | 99 | 011201001067 | 1299.53 |  |  |  | 郑州-[2464] | 12.98
墙面一般抹灰 | 部位：非机动车库坡道 1.喷白色防霉防潮涂料 一底二度、2mm柔性 耐水防霉腻子分遍刮平 {另列项} 2.8mm厚DPM10干粉 砂浆找平 3.12mm厚DPM10砂浆 打底扫毛 4.基层墙体刷界面处理 剂一道 5.其他:未尽事宜参见施 工图说明、图纸答疑、 招标文件及相关规范图 集 | m2 | 105 | 011201001068 | 317.01 |  |  |  | 郑州-[2471] | 12.98
墙面一般抹灰 | 部位：地下走道 1.喷白色防霉防潮涂料 一底二度、2mm柔性 耐水防霉腻子分遍刮平 {另列项} 2.8mm厚DPM10干粉 砂浆找平 3.12mm厚DPM10砂浆 打底扫毛 4.基层墙体刷界面处理 剂一道 5.其他:未尽事宜参见施 工图说明、图纸答疑、 招标文件及相关规范图 集 | m2 | 110 | 011201001069 | 49.05 |  |  |  | 郑州-[2477] | 12.98
设备基础抹灰 | 部位：设备基础抹灰 1.详见图纸设计 2.其他:未尽事宜参见施 工图说明、图纸答疑、 招标文件及相关规范图 集 | m2 | 132 | 011201001070 | 103.08 |  |  |  | 郑州-[2510, 3713] | 12.98
墙面一般抹灰 | 部位：弱电井、强电井 1.8mm厚DPM10干粉 砂浆找平 2.12mm厚DPM10砂浆 打底扫毛 3.基层墙体刷界面处理 剂一道 4.其他:未尽事宜参见施 工图说明、图纸答疑、 招标文件及相关规范图 集 | m2 | 109 | 011201001071 | 1350.52 |  |  |  | 郑州-[2678, 3640] | 12.98
墙面一般抹灰 | 部位：水暖井 1.8mm厚DPM10干粉 砂浆找平 2.12mm厚DPM10砂浆 打底扫毛 3.基层墙体刷界面处理 剂一道 4.其他:未尽事宜参见施 工图说明、图纸答疑、 招标文件及相关规范图 集 | m2 | 114 | 011201001072 | 2577.04 |  |  |  | 郑州-[2684] | 12.98
墙面一般抹灰 | 部位：架空层 1.弹性涂料(具体部位详 方案立面分色图)一底 两涂、饰面基层(满刮 2mm 厚柔性附水腻子 找平）{另列项} 2.15mm厚找平型DP M15聚合物水泥砂浆打 底，分两遍找平，表面 扫毛 3.涂界面砂浆或素水泥 浆内掺建筑胶 4.墙体基层表面清理干 净、修补平整 5.其他:未尽事宜参见施 工图说明、图纸答疑、 招标文件及相关规范图 集 | m2 | 117 | 011201001073 | 384.06 |  |  |  | 郑州-[2688] | 12.98
墙面一般抹灰 | 部位：前室 1.白色无机涂料二度、 2mm厚面层腻子分遍 刮平{另列项} 2.8mm厚DPM10干粉 砂浆找平 3.12mm厚DPM10砂浆 打底扫毛 4.基层墙体刷界面处理 剂一道 5.其他:未尽事宜参见施 工图说明、图纸答疑、 招标文件及相关规范图 集 | m2 | 126 | 011201001074 | 334.1 |  |  |  | 郑州-[2699] | 12.98
墙面一般抹灰 | 部位：地上楼梯间 1.白色无机涂料二度、 2mm厚面层腻子分遍 刮平{另列项} 2.8mm厚DPM10干粉 砂浆找平 3.12mm厚DPM10砂浆 打底扫毛 4.基层墙体刷界面处理 剂一道 5.其他:未尽事宜参见施 工图说明、图纸答疑、 招标文件及相关规范图 集 | m2 | 132 | 011201001075 | 3372.48 |  |  |  | 郑州-[2706, 3646] | 12.98
墙面一般抹灰 | 部位：住宅套内卧室、 起居室 1.8mm厚DPM10干粉 砂浆找平 2.12mm厚DPM10砂浆 打底扫毛 3.基层墙体刷界面处理 剂一道 4.其他:未尽事宜参见施 工图说明、图纸答疑、 招标文件及相关规范图 集 | m2 | 144 | 011201001076 | 23401.25 |  |  |  | 郑州-[2720] | 12.98
墙面一般抹灰 | 部位：住宅厨房 1.1.5mm厚JS聚合物水 泥基防水涂料Ⅰ型两道 (淋浴房2000mm高,其 余部分1200mm高){另 列项} 2.8mm厚DPM10干粉 砂浆找平、拉毛 3.12mm厚DPM10砂浆 打底扫毛 4.基层墙体刷界面处理 剂一道 5.其他:未尽事宜参见施 工图说明、图纸答疑、 招标文件及相关规范图 集 | m2 | 150 | 011201001077 | 10013.74 |  |  |  | 郑州-[2728] | 12.98
墙面一般抹灰 | 部位：住宅卫生间 1.1.5mm厚JS聚合物水 泥基防水涂料Ⅰ型两道 (淋浴房2000mm高,其 余部分1200mm高){另 列项} 2.8mm厚DPM10干粉 砂浆找平、拉毛 3.12mm厚DPM10砂浆 打底扫毛 4.基层墙体刷界面处理 剂一道 5.其他:未尽事宜参见施 工图说明、图纸答疑、 招标文件及相关规范图 集 | m2 | 153 | 011201001078 | 7306.75 |  |  |  | 郑州-[2733] | 12.98
墙面一般抹灰 | 部位：电梯机房 1.白色无机涂料二度、 2mm厚面层腻子分遍 刮平{另列项} 2.8mm厚DPM10干粉 砂浆找平 3.12mm厚DPM10砂浆 打底扫毛 4.基层墙体刷界面处理 剂一道 5.其他:未尽事宜参见施 工图说明、图纸答疑、 招标文件及相关规范图 集 | m2 | 164 | 011201001079 | 319.42 |  |  |  | 郑州-[2747] | 12.98
墙面一般抹灰 | 部位：保温外墙面抹灰 、连廊保温一侧墙体 1.外墙涂料/真石漆（颜 色、分格详方案立面分 色图）{另列项} 2.保温层{另列项} 3.1.5厚JS聚合物水泥基 防水涂料Ⅰ型{另列项} 4.15mm厚DPM15找平 型防水砂浆抹面 (28d,抗渗压力≥0.9) 5.涂界面砂浆或素水泥 浆喷浆内掺建筑胶 6.墙体基层表面清理干 净、修补平整 7.其他:未尽事宜参见施 工图说明、图纸答疑、 招标文件及相关规范图 集 | m2 | 171 | 011201001081 | 12335.59 |  |  |  | 郑州-[2757] | 12.98
墙面一般抹灰 | 部位：住宅核心筒外墙 面、住宅连廊非保温一 侧墙体 1.真石漆、弹性涂料(具 体部位详方案立面分色 图)一底两涂、饰面基 层(满刮2mm厚柔性耐 水腻子找平){另列项} 2.1.5厚JS聚合物水泥基 防水涂料Ⅰ型{另列项} 3.1.5mm厚DPM15找平 型防水砂浆抹面 (28d,抗渗压力≥0.9) 4.涂界面砂浆或素水泥 浆喷浆内掺建筑胶 5.墙体基层表面清理干 净、修补平整 6.其他:未尽事宜参见施 工图说明、图纸答疑、 招标文件及相关规范图 集 | m2 | 172 | 011201001082 | 2527.82 |  |  |  | 郑州-[2758] | 12.98
墙面一般抹灰 | 部位：女儿墙内表面、 架空层（靠外侧）阳台 内侧、空调板内侧、其 他无保温涂料外墙面 1.真石漆、弹性涂料(具 体部位详方案立面分色 图)一底两涂、饰面基 层(满刮2mm厚柔性耐 水腻子找平){另列项} 2.15mm厚M15聚合物 水泥砂浆打底,分两遍找 平,表面扫毛 3.涂界面砂浆或素水泥 浆喷浆内掺建筑胶 4.墙体基层表面清理干 净、修补平整 5.其他:未尽事宜参见施 工图说明、图纸答疑、 招标文件及相关规范图 集 | m2 | 174 | 011201001083 | 12467.75 |  |  |  | 郑州-[2760, 3666] | 12.98
墙面一般抹灰 | 部位：商铺 1.2mm厚面层腻子分遍 刮平{另列项} 2.8mm厚DPM10干粉 砂浆找平 3.12mm厚DPM10砂浆 打底扫毛 4.基层墙体刷界面处理 剂一道 5.其他:未尽事宜参见施 工图说明、图纸答疑、 招标文件及相关规范图 集 | m2 | 73 | 011201001084 | 921.56 |  |  |  | 郑州-[3633] | 12.98
墙面一般抹灰 | 部位：3#有线/无线/通 讯机房 2.8mm厚DP10干粉砂 浆找平、拉毛 3.12mm厚DP10砂浆打 底扫毛 4.基层墙体刷界面处理 剂一道 5.其他:未尽事宜参见施 工图说明、图纸答疑、 招标文件及相关规范图 集 | m2 | 90 | 011201001087 | 356.29 |  |  |  | 郑州-[3653] | 12.98
墙面一般抹灰 | 部位：保温外墙面抹灰 1.外墙涂料/真石漆（颜 色、分格详方案立面分 色图）{另列项} 2.保温层{另列项} 3.1.5厚JS聚合物水泥基 防水涂料Ⅰ型{另列项} 4.15mm厚DPM15找平 型防水砂浆抹面 (28d,抗渗压力≥0.9) 5.涂界面砂浆或素水泥 浆喷浆内掺建筑胶 6.墙体基层表面清理干 净、修补平整 7.其他:未尽事宜参见施 工图说明、图纸答疑、 招标文件及相关规范图 集 | m2 | 97 | 011201001089 | 587.44 |  |  |  | 郑州-[3664] | 12.98
墙面一般抹灰 | 部位：商铺 1.2mm厚面层腻子分遍 刮平{另列项} 2.8mm厚DPM10干粉 砂浆找平 3.12mm厚DPM10砂浆 打底扫毛 4.基层墙体刷界面处理 剂一道 5.其他:未尽事宜参见施 工图说明、图纸答疑、 招标文件及相关规范图 集 | m2 | 71 | 011201001092 | 2698.73 |  |  |  | 郑州-[4009] | 12.98
墙面一般抹灰 | 部位：4#配套公建楼梯 间及电梯厅 1.白色无机涂料二度、 2mm厚面层腻子分遍 刮平{另列项} 2.8mm厚DPM10干粉 砂浆找平 3.12mm厚DPM10砂浆 打底扫毛 4.基层墙体刷界面处理 剂一道 5.其他:未尽事宜参见施 工图说明、图纸答疑、 招标文件及相关规范图 集 | m2 | 83 | 011201001094 | 503.86 |  |  |  | 郑州-[4023] | 12.98
墙面一般抹灰 | 部位：电气间 1.喷白色防霉防潮涂料 一底二度、2mm柔性 耐水防霉腻子分遍刮平 {另列项} 2.8mm厚DPM10干粉 砂浆找平 3.12mm厚DPM10砂浆 打底扫毛 4.基层墙体刷界面处理 剂一道 5.其他:未尽事宜参见施 工图说明、图纸答疑、 招标文件及相关规范图 集 | m2 | 88 | 011201001095 | 60.51 |  |  |  | 郑州-[4029] | 12.98
墙面一般抹灰 | 部位：进风、排风排烟 井道等风井 1.6厚DPM20将其内壁 压平抹光,且随砌随抹。 2.其他:未尽事宜参见施 工图说明、图纸答疑、 招标文件及相关规范图 集 | m2 | 92 | 011201001096 | 328.39 |  |  |  | 郑州-[4034, 4780] | 12.98
墙面一般抹灰 | 部位：电缆层 1.喷白色防霉防潮涂料 一底二度、2mm柔性 耐水防霉腻子分遍刮平 {另列项} 2.8mm厚DPM10干粉 砂浆找平 3.12mm厚DPM10砂浆 打底扫毛 4.基层墙体刷界面处理 剂一道 5.其他:未尽事宜参见施 工图说明、图纸答疑、 招标文件及相关规范图 集 | m2 | 48 | 011201001100 | 198.4 |  |  |  | 郑州-[4402, 4558] | 12.98
墙面一般抹灰 | 部位：地下机动车库 1.喷白色防霉防潮涂料 一底二度、2mm柔性 耐水防霉腻子分遍刮平 {另列项} 2.8mm厚DPM10干粉 砂浆找平 3.12mm厚DPM10砂浆 打底扫毛 4.基层墙体刷界面处理 剂一道 5.其他:未尽事宜参见施 工图说明、图纸答疑、 招标文件及相关规范图 集 | m2 | 94 | 011201001106 | 4801.08 |  |  |  | 郑州-[4761, 5284] | 12.98
墙面一般抹灰 | 部位：机动车库坡道 1.喷白色防霉防潮涂料 一底二度、2mm柔性 耐水防霉腻子分遍刮平 {另列项} 2.8mm厚DP10干粉砂 浆找平、拉毛 3.12mm厚DP10砂浆打 底扫毛 4.基层墙体刷界面处理 剂一道 5.其他:未尽事宜参见施 工图说明、图纸答疑、 招标文件及相关规范图 集 | m2 | 102 | 011201001107 | 461.85 |  |  |  | 郑州-[4770] | 12.98
墙面一般抹灰 | 部位：除提到的房间外 人防房间 1.喷白色防霉防潮涂料 一底二度、2mm柔性 耐水防霉腻子分遍刮平 {另列项} 2.8mm厚DPM10干粉 砂浆找平 3.12mm厚DPM10砂浆 打底扫毛 4.基层墙体刷界面处理 剂一道 5.其他:未尽事宜参见施 工图说明、图纸答疑、 招标文件及相关规范图 集 | m2 | 127 | 011201001113 | 230.38 |  |  |  | 郑州-[4801] | 12.98
墙面一般抹灰 | 部位：外墙面 1.真石漆、弹性涂料(具 体部位详方案立面分色 图)一底两涂、饰面基 层(满刮2mm厚柔性耐 水腻子找平){另列项} 2.15mm厚M15聚合物 水泥砂浆打底,分两遍找 平,表面扫毛 3.涂界面砂浆或素水泥 浆喷浆内掺建筑胶 4.墙体基层表面清理干 净、修补平整 5.其他:未尽事宜参见施 工图说明、图纸答疑、 招标文件及相关规范图 集 | m2 | 133 | 011201001114 | 51.24 |  |  |  | 郑州-[4809] | 12.98
墙面一般抹灰 | 部位：地下风机房 1.喷白色防霉防潮涂料 一 底 二 度 、 2 mm 柔 性 耐水防霉腻子分遍刮平 另列项 2 . 8mm厚DPM10干粉 砂浆找平 3 . 12mm厚DPM10砂浆 打底扫毛 4.基层墙体刷界面处理 剂一道 5.其他：未尽事宜参见施 工图说明、图纸答疑、 招标文件及相关规范图 集 | m2 | 105 | 011201001118 | 580.95 |  |  |  | 郑州-[5302] | 12.98
墙面一般抹灰 | 部位：进风、排风排烟 井道等风井 1.6厚DPM20将其内壁 压平抹光，且随砌随抹。 2.其他：未尽事宜参见施 工图说明、图纸答疑、 招标文件及相关规范图 集 | m2 | 109 | 011201001119 | 20.18 |  |  |  | 郑州-[5307] | 12.98
墙面一般抹灰 | 部位：地下走道 1.喷白色防霉防潮涂料 一底二度、2mm柔性 耐水防霉腻子分遍刮平 {拐列项 2.8mm厚DPM10干粉 砂浆找平_ 3.12mm厚DPM10砂浆 打底扫毛 4.基层墙体刷界面处理 剂一道 5.其他：未尽事宜参见施 工图说明、图纸答疑、 招标文件及相关规范图 集 | m2 | 112 | 011201001120 | 475.59 |  |  |  | 郑州-[5314] | 12.98
墙面一般抹灰 | 部位：负二层非机动车 库 1.喷白色防霉防潮涂料 一底二度、2mm柔性 耐水防霉腻子分遍刮平 另列项 2.8mm厚DPM10干粉 砂浆找平 3.12mm厚DPM10砂浆 打底扫毛 4.基层墙体刷界面处理 剂一道 5.其他：未尽事宜参见施 工图说明、图纸答疑、 招标文件及相关规范图 集 | m2 | 121 | 011201001121 | 645.48 |  |  |  | 郑州-[5328] | 12.98
墙面一般抹灰 | 部 位 ： 地 库 配 电 间 1.喷白色防霉防潮涂料 一 底 二 度 、 2 m m 柔 性 耐 水 防 霉 腻 子 分 遍 刮 平 {拐列项 2 . 8 m m 厚 D P M 1 0 干 粉 砂 浆 找 平 3 . 1 2 m m 厚 D P M 1 0 砂 浆 打底扫毛 4.基层墙体刷界面处理 剂一道 5.其他：未尽事宜参见施 工图说明、图纸答疑、 招 标 文 件 及 相 关 规 范 图 集 | m2 | 129 | 011201001122 | 185.17 |  |  |  | 郑州-[5343] | 12.98
墙面一般抹灰 | 部位：地下消控室 1.喷白色防霉防潮涂料 一 底 二 度 、 2 mm 柔 性 耐水防霉腻子分遍刮平 { 拐 列 项 2 . 8mm厚DPM10干粉 砂浆找平 3 . 12mm厚DPM10砂浆 打底扫毛 4.基层墙体刷界面处理 剂一道 5.其他：未尽事宜参见施 工图说明、图纸答疑、 招标文件及相关规范图 集 | m2 | 141 | 011201001123 | 118.76 |  |  |  | 郑州-[5366] | 12.98
墙面一般抹灰 | 部位：雨污水处理站 1.喷白色防霉防潮涂料 一底二度、2mm柔性 耐水防霉腻子分遍刮平 {拐列项 2.8mm厚DP10干粉砂 浆找平、拉毛 3.12mm厚DP10砂浆打 底扫毛 4.基层墙体刷界面处理 剂一道 5.其他：未尽事宜参见施 工图说明、图纸答疑、 招标文件及相关规范图 集 | m2 | 148 | 011201001124 | 113.45 |  |  |  | 郑州-[5377] | 12.98
墙面一般抹灰 | 部位：外墙面 1.真石漆、弹性涂料(具 体部位详方案立面分色 图)一底两涂、饰面基 层(满刮2mm厚柔性耐 水腻子找平){另列项 2 . 15mm厚M15聚合物 水泥砂浆打底，分两遍找 平，表面扫毛 3.涂界面砂浆或素水泥 浆喷浆内掺建筑胶 4.墙体基层表面清理干 净、修补平整 5.其他：未尽事宜参见施 工图说明、图纸答疑、 招标文件及相关规范图 集 | m2 | 155 | 011201001125 | 83.61 |  |  |  | 郑州-[5389] | 12.98
设备基础抹灰 | 部位：设备基础抹灰 1.详见图纸设计 2.其他：未尽事宜参见施 工图说明、图纸答疑、 招标文件及相关规范图 集 | m2 | 167 | 011201001126 | 136.26 |  |  |  | 郑州-[5414] | 12.98
柱、梁面一般抹灰 | 部位：室外单梁、独立 柱 1.真石漆、弹性涂料(具 体部位详方案立面分色 图)一底两涂、饰面基 层(满刮2mm厚柔性耐 水腻子找平){另列项} 2.15mm厚M15聚合物 水泥砂浆打底,分两遍找 平,表面扫毛 3.涂界面砂浆或素水泥 浆喷浆内掺建筑胶 4.墙体基层表面清理干 净、修补平整 5.其他:未尽事宜参见施 工图说明、图纸答疑、 招标文件及相关规范图 集 | m2 | 222 | 011202001001 | 653.22 |  |  |  | 郑州-[481, 1644] | 12.98
柱、梁面一般抹灰 | 部位：负二层非机动车 库 1.喷白色防霉防潮涂料 一底二度、2mm柔性 耐水防霉腻子分遍刮平 {另列项} 2.8mm厚DPM10干粉 砂浆找平 3.12mm厚DPM10砂浆 打底扫毛 4.基层墙体刷界面处理 剂一道 5.其他:未尽事宜参见施 工图说明、图纸答疑、 招标文件及相关规范图 集 | m2 | 111 | 011202001002 | 17.36 |  |  |  | 郑州-[1302] | 12.98
柱、梁面一般抹灰 | 部位：夹层非机动车库 1.喷白色防霉防潮涂料 一底二度、2mm柔性 耐水防霉腻子分遍刮平 {另列项} 2.8mm厚DPM10干粉 砂浆找平 3.12mm厚DPM10砂浆 打底扫毛 4.基层墙体刷界面处理 剂一道 5.其他:未尽事宜参见施 工图说明、图纸答疑、 招标文件及相关规范图 集 | m2 | 119 | 011202001003 | 7.02 |  |  |  | 郑州-[1311] | 12.98
柱、梁面一般抹灰 | 部位：负二层非机动车 库 1.喷白色防霉防潮涂料 一底二度、2mm柔性 耐水防霉腻子分遍刮平 {另列项} 2.8mm厚DPM10干粉 砂浆找平 3.12mm厚DPM10砂浆 打底扫毛 4.基层墙体刷界面处理 剂一道 5.其他:未尽事宜参见施 工图说明、图纸答疑、 招标文件及相关规范图 集 | m2 | 92 | 011202001005 | 26.33 |  |  |  | 郑州-[2456] | 12.98
柱、梁面一般抹灰 | 部位：室外单梁、独立 柱 1.真石漆、弹性涂料(具 体部位详方案立面分色 图)一底两涂、饰面基 层(满刮2mm厚柔性耐 水腻子找平){另列项} 2.15mm厚M15聚合物 水泥砂浆打底,分两遍找 平,表面扫毛 3.涂界面砂浆或素水泥 浆喷浆内掺建筑胶 4.墙体基层表面清理干 净、修补平整 5.其他:未尽事宜参见施 工图说明、图纸答疑、 招标文件及相关规范图 集 | m2 | 175 | 011202001006 | 854.03 |  |  |  | 郑州-[2761] | 12.98
柱面一般抹灰 | 部位：地下机动车库 1.喷白色防霉防潮涂料 一底二度、2mm柔性 耐水防霉腻子分遍刮平 {另列项} 2.8mm厚DPM10干粉 砂浆找平 3.12mm厚DPM10砂浆 打底扫毛 4.基层墙体刷界面处理 剂一道 5.其他:未尽事宜参见施 工图说明、图纸答疑、 招标文件及相关规范图 集 | m2 | 95 | 011202001007 | 703.37 |  |  |  | 郑州-[4762, 5285] | 12.98
柱、梁面一般抹灰 | 部位：负二层非机动车 库 1.喷白色防霉防潮涂料 一底二度、2mm柔性 耐水防霉腻子分遍刮平 另列项 2.8mm厚DPM10干粉 砂浆找平_ 3.12mm厚DPM10砂浆 打底扫毛 4.基层墙体刷界面处理 剂一道 5.其他：未尽事宜参见施 工图说明、图纸答疑、 招标文件及相关规范图 集 | m2 | 122 | 011202001009 | 40.25 |  |  |  | 郑州-[5332] | 12.98
柱面一般抹灰 | 部位：地下消控室 1.喷白色防霉防潮涂料 二底二度、2mm柔性 耐水防霉腻子分遍刮平 另列项 2.8mm厚DPM10干粉 砂浆找平_ 3.12mm厚DPM10砂浆 打底扫毛 4.基层墙体刷界面处理 剂一道 5.其他：未尽事宜参见施 工图说明、图纸答疑、 招标文件及相关规范图 集 | m2 | 142 | 011202001010 | 7.77 |  |  |  | 郑州-[5367] | 12.98
块料墙面 | 部位：合用前室、电梯 厅（兼前室） 1.8-10厚600*600墙面 砖采用专用粘结剂粘贴 ,并用白水泥勾缝(贴至 吊顶高度) 2.8mm厚DPM10干粉 砂浆找平 3.12mm厚DPM10砂浆 打底扫毛 4.基层墙体刷界面处理 剂一道 5.其他:未尽事宜参见施 工图说明、图纸答疑、 招标文件及相关规范图 集 | m2 | 132 | 011204003001 | 929.43 |  |  |  | 郑州-[371] | 114.51
块料墙面 | 部位：1#物业卫生间 1.8-10厚600*600墙面 砖采用专用粘结剂粘贴 ,并用白水泥勾缝(贴至 吊顶高度) 2.1.5mm厚聚氨酯防水 涂料一道1200mm高 {另列项} 3.8mm厚DPM20干粉 砂浆找平 4.12mm厚DPM20砂浆 打底扫毛 5.基层墙体刷界面处理 剂一道 6.其他:未尽事宜参见施 工图说明、图纸答疑、 招标文件及相关规范图 集 | m2 | 191 | 011204003002 | 220.05 |  |  |  | 郑州-[442] | 114.51
块料墙面 | 部位：首层大堂、合用 前室、电梯厅（兼前室 ) 1.8-10厚600*600墙面 砖采用专用粘结剂粘贴 ,并用白水泥勾缝(贴至 吊顶高度) 2.8mm厚聚合物抗裂砂 浆分层压入耐碱玻纤网 格布(>160g/m2) 3.30厚水泥基无机保温 砂浆Ⅱ型 4.基层墙体刷界面处理 剂一道 5.其他:未尽事宜参见施 工图说明、图纸答疑、 招标文件及相关规范图 集 | m2 | 141 | 011204003003 | 934.09 |  |  |  | 郑州-[1566] | 114.51
块料墙面 | 部位：首层大堂、合用 前室、电梯厅（兼前室 ) 1.8-10厚600*600墙面 砖采用专用粘结剂粘贴 ,并用白水泥勾缝(贴至 吊顶高度) 2.8mm厚聚合物抗裂砂 浆分层压入耐碱玻纤网 格布(>160g/m2) 3.30厚水泥基无机保温 砂浆Ⅱ型 4.基层墙体刷界面处理 剂一道 5.其他:未尽事宜参见施 工图说明、图纸答疑、 招标文件及相关规范图 集 | m2 | 123 | 011204003004 | 1447.83 |  |  |  | 郑州-[2695] | 114.51
墙面装饰板 | 部位：人员掩蔽战时风 机房 1.12厚矿棉装饰板，用 配套胶粘剂粘贴 2.6mm厚1:2水泥砂浆 抹平 3.7mm厚2:1:8水泥石 灰砂浆 4.2厚配套专用界面砂 浆批刮 5.其他:未尽事宜参见施 工图说明、图纸答疑、 招标文件及相关规范图 集 | m2 | 111 | 011207001001 | 405.86 |  |  |  | 郑州-[152, 4797] | 0
墙面装饰板 | 1.50*30*3氟碳喷涂铝 方通，铝方通净距 59mm 2.钢骨架及连接件预埋 件等均由投标单位综合 考虑，包含深化设计费 用 3.其他:未尽事宜参见施 工图说明、图纸答疑、 招标文件及相关规范图 集 | m2 | 113 | 011207001002 | 46.72 |  |  |  | 郑州-[3694] | 0
墙面装饰板 | 部位：生活水泵房、换 热站、热标间 1 . 12mm厚 600x600mm矿棉吸音 板用热镀锌螺钉固定于 龙骨上(燃烧性能为A级) 2.玻璃丝布一层绷紧固 定于龙骨表面 3.40mm厚岩棉用建筑 胶粘剂粘贴于龙骨档内 4.50x50×0.7mm轻钢龙 骨用胀管螺栓与墙体固 定，双向中距600mm 5.1.5mm厚S聚合物水 泥基防水涂料1型两道 另列项 6.8mm厚DPM20干粉 砂浆找平_ 7.12mm厚DPM20砂浆 打底扫毛 8.基层墙体刷界面处理 剂一道 9.其他：未尽事宜参见施 工图说明、图纸答疑、 招标文件及相关规范图 集 | m2 | 135 | 011207001004 | 794.54 |  |  |  | 郑州-[5353] | 0
檐口幕墙 | 1.骨架材料种类及型号 :50x50x4mm钢管(热浸 镀锌)龙骨暂定1200分 格考虑、 50x50x4mm角钢(热浸 镀锌) 2.面层材料品种、规格 、表面处理:3mm铝单 板(氟碳喷涂) 3.埋件:300*200*10 4.包含防锈、防火要求 ,含后期设计深化相关 费用，中标后不再调整 5.具体详见图纸做法 6.其他:未尽事宜参见施 工图说明、图纸答疑、 招标文件及相关规范图 集 | m2 | 245 | 011209001001 | 368.84 |  |  |  | 郑州-[512] | 0
铝板幕墙 | 1.骨架材料种类及型号 :50x50x4mm钢管(热浸 镀锌)龙骨暂定1200分 格考虑、 50x50x4mm角钢(热浸 镀锌) 2.面层材料品种、规格 、表面处理:3mm铝单 板(氟碳喷涂) 3.埋件:300*200*10 4.包含防锈、防火要求 ,含后期设计深化相关 费用 5.具体详见图纸做法 6.其他:未尽事宜参见施 工图说明、图纸答疑、 招标文件及相关规范图 集 | m2 | 209 | 011209001002 | 36.24 |  |  |  | 郑州-[1651] | 0
铝板幕墙 | 1.骨架材料种类及型号 :50x50x4mm钢管(热浸 镀锌)龙骨暂定1200分 格考虑、 50x50x4mm角钢(热浸 镀锌) 2.面层材料品种、规格 、表面处理:3mm铝单 板(氟碳喷涂) 3.埋件:300*200*10 4.包含防锈、防火要求 ,含后期设计深化相关 费用 5.具体详见图纸做法 6.其他:未尽事宜参见施 工图说明、图纸答疑、 招标文件及相关规范图 集 | m2 | 183 | 011209001003 | 36.24 |  |  |  | 郑州-[2771] | 0
玻璃幕墙 | 部位：直形玻璃幕墙 1.铝合金立柱（粉末喷 涂），铝合金横梁（粉 末喷涂），铝合金扣盖 （粉末喷涂），8Low- E++12Ar+8+12Ar+8中 空氩气钢化玻璃 2.与玻璃幕墙相连的商 业入户门并入玻璃幕墙 ,含入户门的门锁、拉 手等五金配件 3.玻璃幕墙与层间位置 ,采用防火岩棉(容重、 防火等级综合考虑）填 充密实。防火岩棉应采 用镀锌钢板承托或包裹 ,镀锌钢板与结构间缝隙 采用防火密封胶加以密 封 4.含幕墙上的铝单板幕 墙（3mm铝单板(氟碳 喷涂），立柱 40x40x4mm钢管(热浸 镀锌)，横梁 40x40x4mm钢管(热浸 镀锌)@1000mm) 5.竖向和横向钢骨架、 钢框处的竖向铝板及连 接件预埋件等均由投标 单位综合考虑 6.包含深化设计费用 ,涉及需二次深化的 ,相应的深化设计费及 深化引起的施工费变动 均由投标人综合考虑 ,后续不再调整 7.其他:未尽事宜参见施 工图说明、图纸答疑、 招标文件及相关规范图 集 | m2 | 101 | 011209001004 | 327.56 |  |  |  | 郑州-[3669] | 0
玻璃幕墙-弧形 | 部位：弧形玻璃幕墙 1.铝合金立柱（粉末喷 涂），铝合金横梁（粉 末喷涂），铝合金扣盖 （粉末喷涂），8Low- E++12Ar+8+12Ar+8中 空氩气钢化玻璃 2.与玻璃幕墙相连的商 业入户门并入玻璃幕墙 ,含入户门的门锁、拉 手等五金配件 3.玻璃幕墙与层间位置 ,采用防火岩棉(容重、 防火等级综合考虑）填 充密实。防火岩棉应采 用镀锌钢板承托或包裹 ,镀锌钢板与结构间缝隙 采用防火密封胶加以密 封 4.含幕墙上的铝单板幕 墙（3mm铝单板(氟碳 喷涂），立柱 40x40x4mm钢管(热浸 镀锌)，横梁 40x40x4mm钢管(热浸 镀锌)@1000mm) 5.竖向和横向钢骨架、 钢框处的竖向铝板及连 接件预埋件等均由投标 单位综合考虑 6.包含深化设计费用 ,涉及需二次深化的 ,相应的深化设计费及 深化引起的施工费变动 均由投标人综合考虑 ,后续不再调整 7.其他:未尽事宜参见施 工图说明、图纸答疑、 招标文件及相关规范图 集 | m2 | 102 | 011209001005 | 68.63 |  |  |  | 郑州-[3671] | 0
铝板幕墙 | 部位：直形铝板幕墙 1.立柱140x80x5mm钢 管(热浸镀锌)，横梁 50x50x4mm钢管(热浸 镀锌)，铝合金竖向线 条(氟碳喷涂)，3mm铝 单板(氟碳喷涂) 2.玻璃幕墙与层间位置 ,采用防火岩棉(容重、 防火等级综合考虑）填 充密实。防火岩棉应采 用镀锌钢板承托或包裹 ,镀锌钢板与结构间缝隙 采用防火密封胶加以密 封 3.铝板颜色、竖向和横 向钢骨架、钢框处的竖 向铝板及连接件预埋件 等均由投标单位综合考 虑 4.包含深化设计费用 ,涉及需二次深化的 ,相应的深化设计费及 深化引起的施工费变动 均由投标人综合考虑 ,后续不再调整 5.其他:未尽事宜参见施 工图说明、图纸答疑、 招标文件及相关规范图 集 | m2 | 103 | 011209001006 | 430.9 |  |  |  | 郑州-[3673] | 0
铝板幕墙 | 部位：弧形铝板幕墙 1.立柱140x80x5mm钢 管(热浸镀锌)，横梁 50x50x4mm钢管(热浸 镀锌)，铝合金竖向线 条(氟碳喷涂)，3mm铝 单板(氟碳喷涂) 2.玻璃幕墙与层间位置 ,采用防火岩棉(容重、 防火等级综合考虑）填 充密实。防火岩棉应采 用镀锌钢板承托或包裹 ,镀锌钢板与结构间缝隙 采用防火密封胶加以密 封 3.铝板颜色、竖向和横 向钢骨架、钢框处的竖 向铝板及连接件预埋件 等均由投标单位综合考 虑 4.包含深化设计费用 ,涉及需二次深化的 ,相应的深化设计费及 深化引起的施工费变动 均由投标人综合考虑 ,后续不再调整 5.其他:未尽事宜参见施 工图说明、图纸答疑、 招标文件及相关规范图 集 | m2 | 104 | 011209001007 | 68.55 |  |  |  | 郑州-[3675] | 0
铝板幕墙 | 部位：室外连廊外挑处 直形铝板幕墙 1.立柱50x50x4mm钢 管(热浸镀锌)、 40x40x4mm钢管(热浸 镀锌)，横梁 50x50x4mm钢管(热浸 镀锌)，3mm铝单板(氟 碳喷涂) 2.玻璃幕墙与层间位置 ,采用防火岩棉(容重、 防火等级综合考虑）填 充密实。防火岩棉应采 用镀锌钢板承托或包裹 ,镀锌钢板与结构间缝隙 采用防火密封胶加以密 封 3.铝板颜色、竖向和横 向钢骨架、钢框处的竖 向铝板及连接件预埋件 等均由投标单位综合考 虑 4.包含深化设计费用 ,涉及需二次深化的 ,相应的深化设计费及 深化引起的施工费变动 均由投标人综合考虑 ,后续不再调整 5.其他:未尽事宜参见施 工图说明、图纸答疑、 招标文件及相关规范图 集 | m2 | 105 | 011209001008 | 210.58 |  |  |  | 郑州-[3677] | 0
铝板幕墙 | 部位：室外连廊外挑处 弧形铝板幕墙 1.立柱50x50x4mm钢 管(热浸镀锌)、 40x40x4mm钢管(热浸 镀锌)，横梁 50x50x4mm钢管(热浸 镀锌)，3mm铝单板(氟 碳喷涂) 2.玻璃幕墙与层间位置 ,采用防火岩棉(容重、 防火等级综合考虑）填 充密实。防火岩棉应采 用镀锌钢板承托或包裹 ,镀锌钢板与结构间缝隙 采用防火密封胶加以密 封 3.铝板颜色、竖向和横 向钢骨架、钢框处的竖 向铝板及连接件预埋件 等均由投标单位综合考 虑 4.包含深化设计费用 ,涉及需二次深化的 ,相应的深化设计费及 深化引起的施工费变动 均由投标人综合考虑 ,后续不再调整 5.其他:未尽事宜参见施 工图说明、图纸答疑、 招标文件及相关规范图 集 | m2 | 106 | 011209001009 | 63.72 |  |  |  | 郑州-[3679] | 0
玻璃幕墙 | 部位：直形玻璃幕墙 1.铝合金立柱（粉末喷 涂），铝合金横梁（粉 末喷涂），铝合金扣盖 （粉末喷涂），8Low- E++12Ar+8+12Ar+8中 空氩气钢化玻璃 2.与玻璃幕墙相连的商 业入户门并入玻璃幕墙 ,含入户门的门锁、拉 手等五金配件 3.玻璃幕墙与层间位置 ,采用防火岩棉(容重、 防火等级综合考虑）填 充密实。防火岩棉应采 用镀锌钢板承托或包裹 ,镀锌钢板与结构间缝隙 采用防火密封胶加以密 封 4.含幕墙上的铝单板幕 墙（3mm铝单板(氟碳 喷涂），立柱 40x40x4mm钢管(热浸 镀锌)，横梁 40x40x4mm钢管(热浸 镀锌)@1000mm) 5.竖向和横向钢骨架、 钢框处的竖向铝板及连 接件预埋件等均由投标 单位综合考虑 6.包含深化设计费用 ,涉及需二次深化的 ,相应的深化设计费及 深化引起的施工费变动 均由投标人综合考虑 ,后续不再调整 7.其他:未尽事宜参见施 工图说明、图纸答疑、 招标文件及相关规范图 集 | m2 | 102 | 011209001010 | 499.55 |  |  |  | 郑州-[4049] | 0
玻璃幕墙-弧形 | 部位：弧形玻璃幕墙 1.铝合金立柱（粉末喷 涂），铝合金横梁（粉 末喷涂），铝合金扣盖 （粉末喷涂），8Low- E++12Ar+8+12Ar+8中 空氩气钢化玻璃 2.与玻璃幕墙相连的商 业入户门并入玻璃幕墙 ,含入户门的门锁、拉 手等五金配件 3.玻璃幕墙与层间位置 ,采用防火岩棉(容重、 防火等级综合考虑）填 充密实。防火岩棉应采 用镀锌钢板承托或包裹 ,镀锌钢板与结构间缝隙 采用防火密封胶加以密 封 4.含幕墙上的铝单板幕 墙（3mm铝单板(氟碳 喷涂），立柱 40x40x4mm钢管(热浸 镀锌)，横梁 40x40x4mm钢管(热浸 镀锌)@1000mm) 5.竖向和横向钢骨架、 钢框处的竖向铝板及连 接件预埋件等均由投标 单位综合考虑 6.包含深化设计费用 ,涉及需二次深化的 ,相应的深化设计费及 深化引起的施工费变动 均由投标人综合考虑 ,后续不再调整 7.其他:未尽事宜参见施 工图说明、图纸答疑、 招标文件及相关规范图 集参见施工图说明、图 纸答疑、招标文件及相 关规范图集 | m2 | 103 | 011209001011 | 73.93 |  |  |  | 郑州-[4051] | 0
铝板幕墙 | 部位：直形铝板幕墙 1.立柱140x80x5mm钢 管(热浸镀锌)，横梁 50x50x4mm钢管(热浸 镀锌)，铝合金竖向线 条(氟碳喷涂)，3mm铝 单板(氟碳喷涂) 2.玻璃幕墙与层间位置 ,采用防火岩棉(容重、 防火等级综合考虑）填 充密实。防火岩棉应采 用镀锌钢板承托或包裹 ,镀锌钢板与结构间缝隙 采用防火密封胶加以密 封 3.铝板颜色、竖向和横 向钢骨架、钢框处的竖 向铝板及连接件预埋件 等均由投标单位综合考 虑 4.包含深化设计费用 ,涉及需二次深化的 ,相应的深化设计费及 深化引起的施工费变动 均由投标人综合考虑 ,后续不再调整 5.其他:未尽事宜参见施 工图说明、图纸答疑、 招标文件及相关规范图 集 | m2 | 104 | 011209001012 | 859.33 |  |  |  | 郑州-[4053] | 0
铝板幕墙 | 部位：弧形铝板幕墙 1.立柱140x80x5mm钢 管(热浸镀锌)，横梁 50x50x4mm钢管(热浸 镀锌)，铝合金竖向线 条(氟碳喷涂)，3mm铝 单板(氟碳喷涂) 2.玻璃幕墙与层间位置 ,采用防火岩棉(容重、 防火等级综合考虑）填 充密实。防火岩棉应采 用镀锌钢板承托或包裹 ,镀锌钢板与结构间缝隙 采用防火密封胶加以密 封 3.铝板颜色、竖向和横 向钢骨架、钢框处的竖 向铝板及连接件预埋件 等均由投标单位综合考 虑 4.包含深化设计费用 ,涉及需二次深化的 ,相应的深化设计费及 深化引起的施工费变动 均由投标人综合考虑 ,后续不再调整 5.其他:未尽事宜参见施 工图说明、图纸答疑、 招标文件及相关规范图 集 | m2 | 105 | 011209001013 | 126.8 |  |  |  | 郑州-[4055] | 0
铝板幕墙 | 部位：室外连廊外挑处 直形铝板幕墙 1.立柱50x50x4mm钢 管(热浸镀锌)、 40x40x4mm钢管(热浸 镀锌)，横梁 50x50x4mm钢管(热浸 镀锌)，3mm铝单板(氟 碳喷涂) 2.玻璃幕墙与层间位置 ,采用防火岩棉(容重、 防火等级综合考虑）填 充密实。防火岩棉应采 用镀锌钢板承托或包裹 ,镀锌钢板与结构间缝隙 采用防火密封胶加以密 封 3.铝板颜色、竖向和横 向钢骨架、钢框处的竖 向铝板及连接件预埋件 等均由投标单位综合考 虑 4.包含深化设计费用 ,涉及需二次深化的 ,相应的深化设计费及 深化引起的施工费变动 均由投标人综合考虑 ,后续不再调整 5.其他:未尽事宜参见施 工图说明、图纸答疑、 招标文件及相关规范图 集 | m2 | 106 | 011209001014 | 236.87 |  |  |  | 郑州-[4057] | 0
铝板幕墙 | 部位：室外连廊外挑处 弧形铝板幕墙 1.立柱50x50x4mm钢 管(热浸镀锌)、 40x40x4mm钢管(热浸 镀锌)，横梁 50x50x4mm钢管(热浸 镀锌)，3mm铝单板(氟 碳喷涂) 2.玻璃幕墙与层间位置 ,采用防火岩棉(容重、 防火等级综合考虑）填 充密实。防火岩棉应采 用镀锌钢板承托或包裹 ,镀锌钢板与结构间缝隙 采用防火密封胶加以密 封 3.铝板颜色、竖向和横 向钢骨架、钢框处的竖 向铝板及连接件预埋件 等均由投标单位综合考 虑 4.包含深化设计费用 ,涉及需二次深化的 ,相应的深化设计费及 深化引起的施工费变动 均由投标人综合考虑 ,后续不再调整 5.其他:未尽事宜参见施 工图说明、图纸答疑、 招标文件及相关规范图 集 | m2 | 107 | 011209001015 | 34.74 |  |  |  | 郑州-[4059] | 0
天棚抹灰 | 部位：弱电井、强电井 1.2mm白色腻子刮平 {另列项} 2.6mm厚DPM10干粉 砂浆找平 3.批界面剂一道 4.现浇钢筋混凝土楼面 板,表面清扫干净,湿润 5.其他:未尽事宜参见施 工图说明、图纸答疑、 招标文件及相关规范图 集 | m2 | 112 | 011301001001 | 246.44 |  |  |  | 郑州-[346, 1544, 4018] | 12.98
天棚抹灰 | 部位：水暖井 1.2mm白色腻子刮平 {另列项} 2.6mm厚DPM10干粉 砂浆找平 3.批界面剂一道 4.现浇钢筋混凝土楼面 板,表面清扫干净,湿润 5.其他:未尽事宜参见施 工图说明、图纸答疑、 招标文件及相关规范图 集 | m2 | 117 | 011301001002 | 358.38 |  |  |  | 郑州-[352, 1550] | 12.98
天棚抹灰 | 部位：首层商铺 1.2mm白色腻子刮平 {另列项} 2.6mm厚DPM10干粉 砂浆找平 3.批界面剂一道 4.现浇钢筋混凝土楼面 板,表面清扫干净,湿润 5.其他:未尽事宜参见施 工图说明、图纸答疑、 招标文件及相关规范图 集 | m2 | 144 | 011301001003 | 23.92 |  |  |  | 郑州-[385] | 12.98
天棚抹灰 | 部位：公寓卫生间 1.2mm白色腻子刮平 {另列项} 2.6mm厚DPM10干粉 砂浆找平 3.1.5mm厚JS聚合物水 泥基防水涂料Ⅰ型一道 {另列项} 4.批界面剂一道 5.现浇钢筋混凝土楼面 板,表面清扫干净,湿润 6.其他:未尽事宜参见施 工图说明、图纸答疑、 招标文件及相关规范图 集 | m2 | 167 | 011301001004 | 317.6 |  |  |  | 郑州-[413] | 12.98
天棚抹灰 | 部位：公寓客房+飘窗 1.2mm白色腻子刮平 {另列项} 2.6mm厚DPM10干粉 砂浆找平 3.批界面剂一道 4.现浇钢筋混凝土楼面 板,表面清扫干净,湿润 5.其他:未尽事宜参见施 工图说明、图纸答疑、 招标文件及相关规范图 集 | m2 | 173 | 011301001005 | 2002.84 |  |  |  | 郑州-[420] | 12.98
天棚抹灰 | 部位：便利店 1.2mm白色腻子刮平 {另列项} 2.6mm厚DPM10干粉 砂浆找平 3.批界面剂一道 4.现浇钢筋混凝土楼面 板,表面清扫干净,湿润 5.其他:未尽事宜参见施 工图说明、图纸答疑、 招标文件及相关规范图 集 | m2 | 187 | 011301001006 | 402.6 |  |  |  | 郑州-[437] | 12.98
天棚抹灰 | 部位：预留设备机房 1.2mm白色腻子刮平 {另列项} 2.6mm厚DPM10干粉 砂浆找平 3.批界面剂一道 4.现浇钢筋混凝土楼面 板,表面清扫干净,湿润 5.其他:未尽事宜参见施 工图说明、图纸答疑、 招标文件及相关规范图 集 | m2 | 198 | 011301001007 | 51.24 |  |  |  | 郑州-[450] | 12.98
天棚抹灰 | 部位：住宅套内卧室、 起居室 1.6mm厚DPM10干粉 砂浆找平 2.批界面剂一道 3.现浇钢筋混凝土楼面 板,表面清扫干净,湿润 4.其他:未尽事宜参见施 工图说明、图纸答疑、 招标文件及相关规范图 集 | m2 | 163 | 011301001010 | 11036.72 |  |  |  | 郑州-[1592] | 12.98
天棚抹灰 | 部位：住宅卫生间 1.2mm白色腻子刮平 {另列项} 2.6mm厚DPM10干粉 砂浆找平 3.1.5mm厚JS聚合物水 泥基防水涂料Ⅰ型一道 {另列项} 4.批界面剂一道 5.现浇钢筋混凝土楼面 板,表面清扫干净,湿润 6.其他:未尽事宜参见施 工图说明、图纸答疑、 招标文件及相关规范图 集 | m2 | 173 | 011301001011 | 1819.01 |  |  |  | 郑州-[1606] | 12.98
天棚抹灰 | 部位：弱电井、强电井 1.2mm白色腻子刮平 {另列项} 2.6mm厚DPM10干粉 砂浆找平 3.批界面剂一道 4.现浇钢筋混凝土楼面 板,表面清扫干净,湿润 5.其他:未尽事宜参见施 工图说明、图纸答疑、 招标文件及相关规范图 集 | m2 | 111 | 011301001012 | 185.5 |  |  |  | 郑州-[2680, 3642] | 12.98
天棚抹灰 | 部位：水暖井 1.2mm白色腻子刮平 {另列项} 2.6mm厚DPM10干粉 砂浆找平 3.批界面剂一道 4.现浇钢筋混凝土楼面 板,表面清扫干净,湿润 5.其他:未尽事宜参见施 工图说明、图纸答疑、 招标文件及相关规范图 集 | m2 | 116 | 011301001013 | 215.62 |  |  |  | 郑州-[2686] | 12.98
天棚抹灰 | 部位：住宅套内卧室、 起居室 1.6mm厚DPM10干粉 砂浆找平 2.批界面剂一道 3.现浇钢筋混凝土楼面 板,表面清扫干净,湿润 4.其他:未尽事宜参见施 工图说明、图纸答疑、 招标文件及相关规范图 集 | m2 | 145 | 011301001014 | 9019.33 |  |  |  | 郑州-[2721] | 12.98
天棚抹灰 | 部位：住宅卫生间 1.2mm白色腻子刮平 {另列项} 2.6mm厚DPM10干粉 砂浆找平 3.1.5mm厚JS聚合物水 泥基防水涂料Ⅰ型一道 {另列项} 4.批界面剂一道 5.现浇钢筋混凝土楼面 板,表面清扫干净,湿润 6.其他:未尽事宜参见施 工图说明、图纸答疑、 招标文件及相关规范图 集 | m2 | 155 | 011301001015 | 968.36 |  |  |  | 郑州-[2735] | 12.98
天棚抹灰 | 部位：商铺 1.2mm白色腻子刮平 {另列项} 2.6mm厚DPM10干粉 砂浆找平 3.批界面剂一道 4.现浇钢筋混凝土楼面 板,表面清扫干净,湿润 5.其他:未尽事宜参见施 工图说明、图纸答疑、 招标文件及相关规范图 集 | m2 | 77 | 011301001016 | 616.68 |  |  |  | 郑州-[3637] | 12.98
天棚抹灰 | 部位：商铺 1.2mm白色腻子刮平 {另列项} 2.6mm厚DPM10干粉 砂浆找平 3.批界面剂一道 4.现浇钢筋混凝土楼面 板,表面清扫干净,湿润 5.其他:未尽事宜参见施 工图说明、图纸答疑、 招标文件及相关规范图 集 | m2 | 75 | 011301001018 | 1493.17 |  |  |  | 郑州-[4013] | 12.98
吊顶天棚 | 部位：地下电梯厅、前 室、合用前室 1.80*150*12转印铝通 2.铝合金板配套专用龙 骨 3.钢筋砼结构板下表面 平整处理 4.其他:未尽事宜参见施 工图说明、图纸答疑、 招标文件及相关规范图 集 | m2 | 76 | 011302001001 | 97.17 |  |  |  | 郑州-[109, 1264] | 162
吊顶天棚 | 部位：合用前室、电梯 厅（兼前室） 1.满刷防潮涂料两道,横 纵向各刷一道 2.柔性耐水防霉腻子 2mm刮平,面板接缝处 贴嵌缝带,刮腻子抹平 3.石膏板吊顶 4.单层C型不上人轻钢 龙骨 5.钢筋混凝土楼板 6.其他:未尽事宜参见施 工图说明、图纸答疑、 招标文件及相关规范图 集 | m2 | 133 | 011302001002 | 306.34 |  |  |  | 郑州-[372] | 162
吊顶天棚 | 部位：公寓走道 1.铝扣板吊顶 2.铝合金板配套专用龙 骨 3.钢筋砼结构板下表面 平整处理 4.其他:未尽事宜参见施 工图说明、图纸答疑、 招标文件及相关规范图 集 | m2 | 161 | 011302001003 | 480.33 |  |  |  | 郑州-[406] | 162
吊顶天棚 | 部位：物业卫生间吊顶 1.400*400*1.2白色铝扣 板及专业配套龙骨 2.6mm厚DPM10干粉 砂浆找平 3.1.5mm厚JS聚合物水 泥基防水涂料Ⅰ型一道 {另列项} 4.批界面剂一道 5.钢筋混凝土楼板 6.其他:未尽事宜参见施 工图说明、图纸答疑、 招标文件及相关规范图 集 | m2 | 193 | 011302001004 | 59.42 |  |  |  | 郑州-[444] | 162
吊顶天棚 | 部位：首层大堂、合用 前室、电梯厅（兼前室 ) 1.满刷防潮涂料两道,横 纵向各刷一道 2.柔性耐水防霉腻子 2mm刮平,面板接缝处 贴嵌缝带,刮腻子抹平 3.石膏板吊顶 4.单层C型不上人轻钢 龙骨 5.钢筋混凝土楼板 6.其他:未尽事宜参见施 工图说明、图纸答疑、 招标文件及相关规范图 集 | m2 | 142 | 011302001006 | 380.83 |  |  |  | 郑州-[1567] | 162
吊顶天棚 | 部位：住宅连廊 1.铝扣板吊顶 2.铝合金板配套专用龙 骨 3.钢筋砼结构板下表面 平整处理 4.其他:未尽事宜参见施 工图说明、图纸答疑、 招标文件及相关规范图 集 | m2 | 158 | 011302001007 | 1295.95 |  |  |  | 郑州-[1586] | 162
吊顶天棚 | 部位：住宅连廊 1.硅钙板吊顶 2.铝合金板配套专用龙 骨 3.钢筋砼结构板下表面 平整处理 4.其他:未尽事宜参见施 工图说明、图纸答疑、 招标文件及相关规范图 集 | m2 | 159 | 011302001008 | 1295.95 |  |  |  | 郑州-[1587] | 162
吊顶天棚 | 部位：住宅连廊 1.石膏板吊顶 2.铝合金板配套专用龙 骨 3.钢筋砼结构板下表面 平整处理 4.其他:未尽事宜参见施 工图说明、图纸答疑、 招标文件及相关规范图 集 | m2 | 160 | 011302001009 | 1295.95 |  |  |  | 郑州-[1588] | 162
吊顶天棚 | 部位：地下电梯厅、前 室、合用前室 1.80*150*12转印铝通 2.铝合金板配套专用龙 骨 3.钢筋砼结构板下表面 平整处理 4.其他:未尽事宜参见施 工图说明、图纸答疑、 招标文件及相关规范图 集 | m2 | 66 | 011302001010 | 66.79 |  |  |  | 郑州-[2424] | 162
吊顶天棚 | 部位：首层大堂、合用 前室、电梯厅（兼前室 ) 1.满刷防潮涂料两道,横 纵向各刷一道 2.柔性耐水防霉腻子 2mm刮平,面板接缝处 贴嵌缝带,刮腻子抹平 3.石膏板吊顶 4.单层C型不上人轻钢 龙骨 5.钢筋混凝土楼板 6.其他:未尽事宜参见施 工图说明、图纸答疑、 招标文件及相关规范图 集 | m2 | 124 | 011302001011 | 694.78 |  |  |  | 郑州-[2696] | 162
吊顶天棚 | 部位：住宅连廊 1.铝扣板吊顶 2.铝合金板配套专用龙 骨 3.钢筋砼结构板下表面 平整处理 4.其他:未尽事宜参见施 工图说明、图纸答疑、 招标文件及相关规范图 集 | m2 | 140 | 011302001012 | 1496.02 |  |  |  | 郑州-[2715] | 162
吊顶天棚 | 部位：住宅连廊 1.硅钙板吊顶 2.铝合金板配套专用龙 骨 3.钢筋砼结构板下表面 平整处理 4.其他:未尽事宜参见施 工图说明、图纸答疑、 招标文件及相关规范图 集 | m2 | 141 | 011302001013 | 1496.02 |  |  |  | 郑州-[2716] | 162
吊顶天棚 | 部位：住宅连廊 1.石膏板吊顶 2.铝合金板配套专用龙 骨 3.钢筋砼结构板下表面 平整处理 4.其他:未尽事宜参见施 工图说明、图纸答疑、 招标文件及相关规范图 集 | m2 | 142 | 011302001014 | 1496.02 |  |  |  | 郑州-[2717] | 162
吊顶天棚 | 部位：室外连廊外挑处 吊顶铝板幕墙 1.竖梁50x50x4mm钢 管(热浸镀锌)，横梁 50x50x4mm钢管(热浸 镀锌)，3mm铝单板(氟 碳喷涂) 2.玻璃幕墙与层间位置 ,采用防火岩棉(容重、 防火等级综合考虑）填 充密实。防火岩棉应采 用镀锌钢板承托或包裹 ,镀锌钢板与结构间缝隙 采用防火密封胶加以密 封 3.铝板颜色、竖向和横 向钢骨架、钢框处的竖 向铝板及连接件预埋件 等均由投标单位综合考 虑 4.包含深化设计费用 ,涉及需二次深化的 ,相应的深化设计费及 深化引起的施工费变动 均由投标人综合考虑 ,后续不再调整 5.其他:未尽事宜参见施 工图说明、图纸答疑、 招标文件及相关规范图 集 | m2 | 107 | 011302001015 | 135.33 |  |  |  | 郑州-[3681] | 162
吊顶天棚 | 部位：室外连廊外挑处 吊顶铝板幕墙 1.竖梁50x50x4mm钢 管(热浸镀锌)，横梁 50x50x4mm钢管(热浸 镀锌)，3mm铝单板(氟 碳喷涂) 2.玻璃幕墙与层间位置 ,采用防火岩棉(容重、 防火等级综合考虑）填 充密实。防火岩棉应采 用镀锌钢板承托或包裹 ,镀锌钢板与结构间缝隙 采用防火密封胶加以密 封 3.铝板颜色、竖向和横 向钢骨架、钢框处的竖 向铝板及连接件预埋件 等均由投标单位综合考 虑 4.包含深化设计费用 ,涉及需二次深化的 ,相应的深化设计费及 深化引起的施工费变动 均由投标人综合考虑 ,后续不再调整 5.其他:未尽事宜参见施 工图说明、图纸答疑、 招标文件及相关规范图 集 | m2 | 108 | 011302001016 | 151.39 |  |  |  | 郑州-[4061] | 162
吊顶天棚 | 部位：生活水泵房、换 热站 1 . 1 2 m m 厚 600x600mm矿棉吸音 板用热镀锌螺钉固定于 龙骨上(燃烧性能为A级) 2.T型轻钢次龙骨 TB24×28,间距600,与主 龙骨插接 3.T型轻钢主龙骨 TB24×38间距600,用挂 件与主龙骨固定 4.U型轻钢主龙骨 CB60x27,间距≤400用 吊件与钢筋吊杆联结后 找平 5.10号镀锌低碳钢丝(或 %%C6钢筋)吊杆，双向 中距≤1200,吊杆上部与 板底预留吊环(勾)固定 6.其他：未尽事宜参见施 工图说明、图纸答疑、 招标文件及相关规范图 集 | m2 | 138 | 011302001017 | 513.8 |  |  |  | 郑州-[5359] | 162
格栅吊顶 | 部位：架空楼板保温 1.80*150*12转印铝通 2.铝合金板配套专用龙 骨 3.5mm厚聚合物水泥抗 裂抹面砂浆随即均匀压 入标准型耐碱玻纤网布 {另列项} 4.岩棉板保温层(厚度详 节能专篇){另列项} 5.5mm厚专用粘结砂浆 粘结层,全面积粘贴法粘 贴并机械锚固件固定 (锚固件设置在内层耐 碱玻纤网布之外),每平 米不小于6个锚栓{另列 项} 6.钢筋砼结构板下表面 平整处理 6.其他:未尽事宜参见施 工图说明、图纸答疑、 招标文件及相关规范图 集 | m2 | 133 | 011302002001 | 343.81 |  |  |  | 郑州-[1556] | 162
格栅吊顶 | 部位：架空楼板保温 1.80*150*12转印铝通 2.铝合金板配套专用龙 骨 3.5mm厚聚合物水泥抗 裂抹面砂浆随即均匀压 入标准型耐碱玻纤网布 {另列项} 4.岩棉板保温层(厚度详 节能专篇){另列项} 5.5mm厚专用粘结砂浆 粘结层,全面积粘贴法粘 贴并机械锚固件固定 (锚固件设置在内层耐 碱玻纤网布之外),每平 米不小于6个锚栓{另列 项} 6.钢筋砼结构板下表面 平整处理 6.其他:未尽事宜参见施 工图说明、图纸答疑、 招标文件及相关规范图 集 | m2 | 120 | 011302002002 | 242.43 |  |  |  | 郑州-[2691] | 162
满刮腻子(天棚） | 部位：地库强弱电井,暖 井,水井 1.2mm白色腻子刮平 2.其他:未尽事宜参见施 工图说明、图纸答疑、 招标文件及相关规范图 集 | m2 | 86 | 011406003001 | 27.32 |  |  |  | 郑州-[121, 1276] | 23.01
满刮腻子（天棚） | 部位：弱电井、强电井 1.2mm白色腻子刮平 2.其他:未尽事宜参见施 工图说明、图纸答疑、 招标文件及相关规范图 集 | m2 | 111 | 011406003002 | 431.94 |  |  |  | 郑州-[345, 1543, 2679, 3641, 4017] | 23.01
满刮腻子（天棚） | 部位：水暖井 1.2mm白色腻子刮平 2.其他:未尽事宜参见施 工图说明、图纸答疑、 招标文件及相关规范图 集 | m2 | 116 | 011406003003 | 358.38 |  |  |  | 郑州-[351, 1549] | 23.01
满刮腻子（天棚） | 部位：首层餐厅及操作 间 1.2mm白色腻子刮平 2.其他:未尽事宜参见施 工图说明、图纸答疑、 招标文件及相关规范图 集 | m2 | 128 | 011406003004 | 174.95 |  |  |  | 郑州-[366] | 23.01
刮腻子（墙面） | 部位：首层商铺 1.2mm厚白色面层腻子 分遍刮平 2.其他:未尽事宜参见施 工图说明、图纸答疑、 招标文件及相关规范图 集 | m2 | 142 | 011406003005 | 91.57 |  |  |  | 郑州-[383] | 23.01
刮腻子（天棚） | 部位：首层商铺 1.2mm白色腻子刮平 2.其他:未尽事宜参见施 工图说明、图纸答疑、 招标文件及相关规范图 集 | m2 | 143 | 011406003006 | 23.92 |  |  |  | 郑州-[384] | 23.01
刮腻子（墙面） | 部位：公寓客房+飘窗 1.2mm厚白色面层腻子 分遍刮平 2.其他:未尽事宜参见施 工图说明、图纸答疑、 招标文件及相关规范图 集 | m2 | 171 | 011406003007 | 4895.44 |  |  |  | 郑州-[418] | 23.01
刮腻子（天棚） | 部位：公寓客房+飘窗 1.2mm白色腻子刮平 2.其他:未尽事宜参见施 工图说明、图纸答疑、 招标文件及相关规范图 集 | m2 | 172 | 011406003008 | 2002.84 |  |  |  | 郑州-[419] | 23.01
刮腻子（墙面） | 部位：便利店 1.2mm厚白色面层腻子 分遍刮平 2.其他:未尽事宜参见施 工图说明、图纸答疑、 招标文件及相关规范图 集 | m2 | 185 | 011406003009 | 511.51 |  |  |  | 郑州-[435] | 23.01
刮腻子（天棚） | 部位：便利店 1.2mm白色腻子刮平 2.其他:未尽事宜参见施 工图说明、图纸答疑、 招标文件及相关规范图 集 | m2 | 186 | 011406003010 | 402.6 |  |  |  | 郑州-[436] | 23.01
刮腻子（墙面） | 部位：预留设备机房 1.2mm厚白色面层腻子 分遍刮平 2.其他:未尽事宜参见施 工图说明、图纸答疑、 招标文件及相关规范图 集 | m2 | 196 | 011406003011 | 117.06 |  |  |  | 郑州-[448] | 23.01
刮腻子（天棚） | 部位：预留设备机房 1.2mm白色腻子刮平 2.其他:未尽事宜参见施 工图说明、图纸答疑、 招标文件及相关规范图 集 | m2 | 197 | 011406003012 | 51.24 |  |  |  | 郑州-[449] | 23.01
满刮腻子(天棚） | 部位：地库强弱电井,暖 井,水井 1.2mm白色腻子刮平 2.其他:未尽事宜参见施 工图说明、图纸答疑、 招标文件及相关规范图 集 | m2 | 76 | 011406003016 | 24.27 |  |  |  | 郑州-[2436] | 23.01
满刮腻子（天棚） | 部位：水暖井 1.2mm白色腻子刮平 2.其他:未尽事宜参见施 工图说明、图纸答疑、 招标文件及相关规范图 集 | m2 | 115 | 011406003018 | 215.62 |  |  |  | 郑州-[2685] | 23.01
满刮腻子（墙面） | 部位：商铺 1.2mm厚白色面层腻子 分遍刮平 2.其他:未尽事宜参见施 工图说明、图纸答疑、 招标文件及相关规范图 集 | m2 | 74 | 011406003019 | 888.36 |  |  |  | 郑州-[3634] | 23.01
满刮腻子（独立柱） | 部位：商铺独立柱 1.2mm厚白色面层腻子 分遍刮平 2.其他:未尽事宜参见施 工图说明、图纸答疑、 招标文件及相关规范图 集 | m2 | 75 | 011406003020 | 79.71 |  |  |  | 郑州-[3635] | 23.01
满刮腻子（天棚） | 部位：商铺 1.2mm白色腻子刮平 2.其他:未尽事宜参见施 工图说明、图纸答疑、 招标文件及相关规范图 集 | m2 | 76 | 011406003021 | 616.68 |  |  |  | 郑州-[3636] | 23.01
满刮腻子（独立柱） | 部位：商铺独立柱 1.2mm厚白色面层腻子 分遍刮平 2.其他:未尽事宜参见施 工图说明、图纸答疑、 招标文件及相关规范图 集 | m2 | 72 | 011406003023 | 34.16 |  |  |  | 郑州-[4010] | 23.01
满刮腻子（墙面） | 部位：商铺 1.2mm厚白色面层腻子 分遍刮平 2.其他:未尽事宜参见施 工图说明、图纸答疑、 招标文件及相关规范图 集 | m2 | 73 | 011406003024 | 2698.73 |  |  |  | 郑州-[4011] | 23.01
满刮腻子（天棚） | 部位：商铺 1.2mm白色腻子刮平 2.其他:未尽事宜参见施 工图说明、图纸答疑、 招标文件及相关规范图 集 | m2 | 74 | 011406003025 | 1493.17 |  |  |  | 郑州-[4012] | 23.01
墙面喷刷涂料 | 部位：地下电梯厅、前 室、合用前室 1.喷白色防霉防潮涂料 一底二度 2.2mm柔性耐水防霉腻 子分遍刮平 3.其他:未尽事宜参见施 工图说明、图纸答疑、 招标文件及相关规范图 集 | m2 | 75 | 011407001001 | 504.48 |  |  |  | 郑州-[108, 1263, 2423] | 14.5
墙面喷刷涂料 | 部位：地下楼梯间 1.喷白色防霉防潮涂料 一底二度 2.2mm柔性耐水防霉腻 子分遍刮平 3.其他:未尽事宜参见施 工图说明、图纸答疑、 招标文件及相关规范图 集 | m2 | 80 | 011407001002 | 860.79 |  |  |  | 郑州-[114, 1269, 2429, 5294] | 14.5
墙面喷刷涂料 | 部位：弱电间 1.喷白色防霉防潮涂料 一底二度 2.2mm柔性耐水防霉腻 子分遍刮平 3.其他:未尽事宜参见施 工图说明、图纸答疑、 招标文件及相关规范图 集 | m2 | 90 | 011407001003 | 323.96 |  |  |  | 郑州-[126, 1281, 2441] | 14.5
墙面喷刷涂料 | 部位：地下风机房 1.喷白色防霉防潮涂料 一底二度 2.2mm柔性耐水防霉腻 子分遍刮平 3.其他:未尽事宜参见施 工图说明、图纸答疑、 招标文件及相关规范图 集 | m2 | 95 | 011407001004 | 1165.86 |  |  |  | 郑州-[132, 1286, 2446, 4776] | 14.5
墙面喷刷涂料 | 部位：地下走道 1.喷白色防霉防潮涂料 一底二度 2.2mm柔性耐水防霉腻 子分遍刮平 3.其他:未尽事宜参见施 工图说明、图纸答疑、 招标文件及相关规范图 集 | m2 | 101 | 011407001005 | 277.07 |  |  |  | 郑州-[140, 1294, 2478] | 14.5
墙面喷刷涂料 | 部位：人防口部房间 1.喷白色防霉防潮涂料 一底二度 2.2mm柔性耐水防霉腻 子分遍刮平 3.其他:未尽事宜参见施 工图说明、图纸答疑、 招标文件及相关规范图 集 | m2 | 106 | 011407001006 | 922.99 |  |  |  | 郑州-[146, 4791] | 14.5
墙面喷刷涂料 | 部位：变电室 1.喷白色防霉防潮涂料 一底二度 2.2mm柔性耐水防霉腻 子分遍刮平 3.其他:未尽事宜参见施 工图说明、图纸答疑、 招标文件及相关规范图 集 | m2 | 121 | 011407001007 | 867.01 |  |  |  | 郑州-[357, 4407, 4563] | 14.5
墙面喷刷涂料 | 部位：地上楼梯间 1.白色无机涂料二度 2.2mm厚面层腻子分遍 刮平 3.其他:未尽事宜参见施 工图说明、图纸答疑、 招标文件及相关规范图 集 | m2 | 137 | 011407001008 | 8205.11 |  |  |  | 郑州-[377, 1578, 2707, 3647] | 14.5
墙面喷刷涂料 | 部位：1#垃圾房、热水 机房 1.喷白色防霉防潮涂料 一底二度 2.2mm柔性耐水防霉腻 子分遍刮平 3.其他:未尽事宜参见施 工图说明、图纸答疑、 招标文件及相关规范图 集 | m2 | 150 | 011407001009 | 194.38 |  |  |  | 郑州-[393] | 14.5
墙面喷刷涂料 | 部位：1#布草间 1.白色无机涂料二度 2.2mm厚面层腻子分遍 刮平 3.其他:未尽事宜参见施 工图说明、图纸答疑、 招标文件及相关规范图 集 | m2 | 155 | 011407001010 | 571.82 |  |  |  | 郑州-[399] | 14.5
墙面喷刷涂料 | 部位：公寓走道 1.白色无机涂料二度 2.2mm厚面层腻子分遍 刮平 3.其他:未尽事宜参见施 工图说明、图纸答疑、 招标文件及相关规范图 集 | m2 | 160 | 011407001011 | 1338.08 |  |  |  | 郑州-[405] | 14.5
墙面喷刷涂料 | 部位：物业用房 1.白色无机涂料二度 2.2mm厚面层腻子分遍 刮平 3.其他:未尽事宜参见施 工图说明、图纸答疑、 招标文件及相关规范图 集 | m2 | 177 | 011407001012 | 385.73 |  |  |  | 郑州-[425] | 14.5
墙面喷刷涂料 | 部位：电梯机房 1.白色无机涂料二度 2.2mm厚面层腻子分遍 刮平 3.其他:未尽事宜参见施 工图说明、图纸答疑、 招标文件及相关规范图 集 | m2 | 202 | 011407001013 | 695.89 |  |  |  | 郑州-[455, 1626, 2748] | 14.5
墙面喷刷涂料 | 部位：加压送风机房 1.白色无机涂料二度 2.2mm厚面层腻子分遍 刮平 3.其他:未尽事宜参见施 工图说明、图纸答疑、 招标文件及相关规范图 集 | m2 | 207 | 011407001014 | 72.5 |  |  |  | 郑州-[461] | 14.5
柱面喷刷涂料 | 部位：室外独立柱涂料 1.白色涂料二度（颜色 同外墙） 2.2mm腻子刮平 3.现浇钢筋混凝土楼面 板,表面清扫干净,湿润 ,批界面剂一道 4.其他:未尽事宜参见施 工图说明、图纸答疑、 招标文件及相关规范图 集 | m2 | 214 | 011407001015 | 7.67 |  |  |  | 郑州-[470] | 14.5
墙面喷刷涂料 | 真石漆（颜色、分格详 方案立面分色图） 1.底漆一道、面漆两道 2.饰面基层（满刮 2mm厚柔性耐水腻子 找平） 3.包含分隔缝等相关费 用 4.包含雨水管及冷凝管 处的喷涂、综合考虑涂 料分色 5.其他:未尽事宜参见施 工图说明、图纸答疑、 招标文件及相关规范图 集 | m2 | 223 | 011407001016 | 26725.13 |  |  |  | 郑州-[482, 1642, 4423, 4579, 4810] | 14.5
墙面喷刷涂料 | 金属漆饰面层（颜色、 分格详方案立面分色图 ) 1.底漆一道、面漆两道 2.饰面基层（满刮 2mm厚柔性耐水腻子 找平） 3.包含分隔缝等相关费 用 4.包含雨水管及冷凝管 处的喷涂、综合考虑涂 料分色 5.其他:未尽事宜参见施 工图说明、图纸答疑、 招标文件及相关规范图 集 | m2 | 224 | 011407001017 | 805.81 |  |  |  | 郑州-[483, 1643] | 14.5
墙面喷刷涂料 | 部位：负二层非机动车 库 1.喷白色防霉防潮涂料 一底二度 2.2mm柔性耐水防霉腻 子分遍刮平 3.其他:未尽事宜参见施 工图说明、图纸答疑、 招标文件及相关规范图 集 | m2 | 112 | 011407001023 | 3325.44 |  |  |  | 郑州-[1303, 2457] | 14.5
柱面喷刷涂料 | 部位：负二层非机动车 库 1.喷白色防霉防潮涂料 一底二度 2.2mm柔性耐水防霉腻 子分遍刮平 3.其他:未尽事宜参见施 工图说明、图纸答疑、 招标文件及相关规范图 集 | m2 | 113 | 011407001024 | 43.69 |  |  |  | 郑州-[1304, 2458] | 14.5
墙面喷刷涂料 | 部位：夹层非机动车库 1.喷白色防霉防潮涂料 一底二度、2mm柔性 耐水防霉腻子分遍刮平 {另列项} 2.8mm厚DPM10干粉 砂浆找平 3.12mm厚DPM10砂浆 打底扫毛 4.基层墙体刷界面处理 剂一道 5.其他:未尽事宜参见施 工图说明、图纸答疑、 招标文件及相关规范图 集 | m2 | 120 | 011407001025 | 1737.56 |  |  |  | 郑州-[1312] | 14.5
柱面喷刷涂料 | 部位：夹层非机动车库 1.喷白色防霉防潮涂料 一底二度 2.2mm柔性耐水防霉腻 子分遍刮平 3.其他:未尽事宜参见施 工图说明、图纸答疑、 招标文件及相关规范图 集 | m2 | 121 | 011407001026 | 7.02 |  |  |  | 郑州-[1313] | 14.5
墙面喷刷涂料 | 部位：非机动车库坡道 1.喷白色防霉防潮涂料 一底二度 2.2mm柔性耐水防霉腻 子分遍刮平 3.其他:未尽事宜参见施 工图说明、图纸答疑、 招标文件及相关规范图 集 | m2 | 127 | 011407001027 | 951.92 |  |  |  | 郑州-[1320, 2472] | 14.5
墙面喷刷涂料 | 部位：地库配电间 1.喷白色防霉防潮涂料 一底二度 2.2mm柔性耐水防霉腻 子分遍刮平 3.其他:未尽事宜参见施 工图说明、图纸答疑、 招标文件及相关规范图 集 | m2 | 133 | 011407001028 | 359.75 |  |  |  | 郑州-[1327, 4785] | 14.5
墙面喷刷涂料 | 部位：架空层 1.弹性涂料(具体部位详 方案立面分色图)一底 两涂 2.、饰面基层(满刮 2mm 厚柔性附水腻子 找平） 3.其他:未尽事宜参见施 工图说明、图纸答疑、 招标文件及相关规范图 集 | m2 | 131 | 011407001029 | 941.51 |  |  |  | 郑州-[1554] | 14.5
柱面喷刷涂料 | 部位：架空层 1.弹性涂料(具体部位详 方案立面分色图)一底 两涂 2.、饰面基层(满刮 2mm 厚柔性附水腻子 找平） 3.其他:未尽事宜参见施 工图说明、图纸答疑、 招标文件及相关规范图 集 | m2 | 132 | 011407001030 | 5.04 |  |  |  | 郑州-[1555] | 14.5
墙面喷刷涂料 | 部位：文化活动室 1.白色无机涂料二度 2.2mm厚面层腻子分遍 刮平 3.其他:未尽事宜参见施 工图说明、图纸答疑、 招标文件及相关规范图 集 | m2 | 137 | 011407001031 | 246.71 |  |  |  | 郑州-[1561] | 14.5
墙面喷刷涂料 | 部位：前室 1.白色无机涂料二度 2.2mm厚面层腻子分遍 刮平 3.其他:未尽事宜参见施 工图说明、图纸答疑、 招标文件及相关规范图 集 | m2 | 145 | 011407001032 | 1476.43 |  |  |  | 郑州-[1571, 2700] | 14.5
墙面喷刷涂料 | 部位：消防水箱间 1.喷白色防霉防潮涂料 一底二度 2.2mm柔性耐水防霉腻 子分遍刮平 3.其他:未尽事宜参见施 工图说明、图纸答疑、 招标文件及相关规范图 集 | m2 | 184 | 011407001034 | 99.35 |  |  |  | 郑州-[1620] | 14.5
墙面喷刷涂料 | 外墙涂料（颜色、分格 详方案立面分色图） 1.底漆一道、面漆两道 2.饰面基层（满刮 2mm厚柔性耐水腻子 找平） 3.包含分隔缝等相关费 用 4.包含雨水管及冷凝管 处的喷涂、综合考虑涂 料分色 5.其他:未尽事宜参见施 工图说明、图纸答疑、 招标文件及相关规范图 集 | m2 | 200 | 011407001036 | 20149.76 |  |  |  | 郑州-[1640, 4047] | 14.5
墙面喷刷涂料 | 外墙弹性涂料（颜色、 分格详方案立面分色图 ) 1.底漆一道、面漆两道 2.饰面基层（满刮 2mm厚柔性耐水腻子 找平） 3.包含分隔缝等相关费 用 4.包含雨水管及冷凝管 处的喷涂、综合考虑涂 料分色 5.其他:未尽事宜参见施 工图说明、图纸答疑、 招标文件及相关规范图 集 | m2 | 201 | 011407001037 | 10833.81 |  |  |  | 郑州-[1641] | 14.5
梁、柱面喷刷涂料 | 部位：室外单梁、独立 柱真石漆（颜色、分格 详方案立面分色图） 1.底漆一道、面漆两道 2.饰面基层（满刮 2mm厚柔性耐水腻子 找平） 3.包含分隔缝等相关费 用 4.包含雨水管及冷凝管 处的喷涂、综合考虑涂 料分色 5.其他:未尽事宜参见施 工图说明、图纸答疑、 招标文件及相关规范图 集 | m2 | 205 | 011407001040 | 638.12 |  |  |  | 郑州-[1645] | 14.5
梁、柱面喷刷涂料 | 部位：室外单梁、独立 柱外墙涂料（颜色、分 格详方案立面分色图） 1.底漆一道、面漆两道 2.饰面基层（满刮 2mm厚柔性耐水腻子 找平） 3.包含分隔缝等相关费 用 4.包含雨水管及冷凝管 处的喷涂、综合考虑涂 料分色 5.其他:未尽事宜参见施 工图说明、图纸答疑、 招标文件及相关规范图 集 | m2 | 206 | 011407001041 | 30.24 |  |  |  | 郑州-[1646] | 14.5
梁、柱面喷刷涂料 | 部位：室外单梁、独立 柱金属漆饰面层（颜色 、分格详方案立面分色 图） 1.底漆一道、面漆两道 2.饰面基层（满刮 2mm厚柔性耐水腻子 找平） 3.包含分隔缝等相关费 用 4.包含雨水管及冷凝管 处的喷涂、综合考虑涂 料分色 5.其他:未尽事宜参见施 工图说明、图纸答疑、 招标文件及相关规范图 集 | m2 | 207 | 011407001042 | 30.24 |  |  |  | 郑州-[1647] | 14.5
墙面喷刷涂料 | 部位：夹层非机动车库 1.喷白色防霉防潮涂料 一底二度、2mm柔性 耐水防霉腻子分遍刮平 {另列项} 2.8mm厚DPM10干粉 砂浆找平 3.12mm厚DPM10砂浆 打底扫毛 4.基层墙体刷界面处理 剂一道 5.其他:未尽事宜参见施 工图说明、图纸答疑、 招标文件及相关规范图 集 | m2 | 100 | 011407001049 | 1305.48 |  |  |  | 郑州-[2465] | 14.5
墙面喷刷涂料 | 部位：架空层 1.弹性涂料(具体部位详 方案立面分色图)一底 两涂 2.、饰面基层(满刮 2mm 厚柔性附水腻子 找平） 3.其他:未尽事宜参见施 工图说明、图纸答疑、 招标文件及相关规范图 集 | m2 | 118 | 011407001052 | 384.06 |  |  |  | 郑州-[2689] | 14.5
柱面喷刷涂料 | 部位：架空层 1.弹性涂料(具体部位详 方案立面分色图)一底 两涂 2.、饰面基层(满刮 2mm 厚柔性附水腻子 找平） 3.其他:未尽事宜参见施 工图说明、图纸答疑、 招标文件及相关规范图 集 | m2 | 119 | 011407001053 | 26.26 |  |  |  | 郑州-[2690] | 14.5
墙面喷刷涂料 | 外墙涂料（颜色、分格 详方案立面分色图） 1.底漆一道、面漆两道 2.饰面基层（满刮 2mm厚柔性耐水腻子 找平） 3.包含分隔缝等相关费 用 4.包含雨水管及冷凝管 处的喷涂、综合考虑涂 料分色 5.其他:未尽事宜参见施 工图说明、图纸答疑、 招标文件及相关规范图 集 | m2 | 176 | 011407001057 | 13599.07 |  |  |  | 郑州-[2762, 3667] | 14.5
墙面喷刷涂料 | 外墙弹性涂料（颜色、 分格详方案立面分色图 ) 1.底漆一道、面漆两道 2.饰面基层（满刮 2mm厚柔性耐水腻子 找平） 3.包含分隔缝等相关费 用 4.包含雨水管及冷凝管 处的喷涂、综合考虑涂 料分色 5.其他:未尽事宜参见施 工图说明、图纸答疑、 招标文件及相关规范图 集 | m2 | 177 | 011407001058 | 8216.14 |  |  |  | 郑州-[2763] | 14.5
墙面喷刷涂料 | 真石漆（颜色、分格详 方案立面分色图） 1.底漆一道、面漆两道 2.饰面基层（满刮 2mm厚柔性耐水腻子 找平） 3.包含分隔缝等相关费 用 4.包含雨水管及冷凝管 处的喷涂、综合考虑涂 料分色 5.其他:未尽事宜参见施 工图说明、图纸答疑、 招标文件及相关规范图 集 | m2 | 178 | 011407001059 | 12553.34 |  |  |  | 郑州-[2764] | 14.5
墙面喷刷涂料 | 金属漆饰面层（颜色、 分格详方案立面分色图 ) 1.底漆一道、面漆两道 2.饰面基层（满刮 2mm厚柔性耐水腻子 找平） 3.包含分隔缝等相关费 用 4.包含雨水管及冷凝管 处的喷涂、综合考虑涂 料分色 5.其他:未尽事宜参见施 工图说明、图纸答疑、 招标文件及相关规范图 集 | m2 | 179 | 011407001060 | 140.9 |  |  |  | 郑州-[2765] | 14.5
梁、柱面喷刷涂料 | 部位：室外单梁、独立 柱真石漆（颜色、分格 详方案立面分色图） 1.底漆一道、面漆两道 2.饰面基层（满刮 2mm厚柔性耐水腻子 找平） 3.包含分隔缝等相关费 用 4.包含雨水管及冷凝管 处的喷涂、综合考虑涂 料分色 5.其他:未尽事宜参见施 工图说明、图纸答疑、 招标文件及相关规范图 集 | m2 | 180 | 011407001061 | 870.51 |  |  |  | 郑州-[2766] | 14.5
梁、柱面喷刷涂料 | 部位：室外单梁、独立 柱外墙涂料（颜色、分 格详方案立面分色图） 1.底漆一道、面漆两道 2.饰面基层（满刮 2mm厚柔性耐水腻子 找平） 3.包含分隔缝等相关费 用 4.包含雨水管及冷凝管 处的喷涂、综合考虑涂 料分色 5.其他:未尽事宜参见施 工图说明、图纸答疑、 招标文件及相关规范图 集 | m2 | 181 | 011407001062 | 8.57 |  |  |  | 郑州-[2767] | 14.5
墙面喷刷涂料 | 部位：3#有线/无线/通 讯机房 1.白色无机涂料二度 2.2mm厚面层腻子分遍 刮平 3.其他:未尽事宜参见施 工图说明、图纸答疑、 招标文件及相关规范图 集 | m2 | 91 | 011407001064 | 344.06 |  |  |  | 郑州-[3654] | 14.5
柱面喷刷涂料 | 部位：室外柱面涂料 1.白色涂料二度（颜色 同外墙） 2.2mm腻子刮平 3.现浇钢筋混凝土楼面 板,表面清扫干净,湿润 ,批界面剂一道 4.其他:未尽事宜参见施 工图说明、图纸答疑、 招标文件及相关规范图 集 | m2 | 95 | 011407001065 | 48.79 |  |  |  | 郑州-[3660] | 14.5
墙面喷刷涂料 | 部位：4#配套公建楼梯 间及电梯厅 1.白色无机涂料二度 2.2mm厚面层腻子分遍 刮平 3.其他:未尽事宜参见施 工图说明、图纸答疑、 招标文件及相关规范图 集 | m2 | 84 | 011407001067 | 503.5 |  |  |  | 郑州-[4024] | 14.5
墙面喷刷涂料 | 部位：电气间 1.喷白色防霉防潮涂料 一底二度 2.2mm柔性耐水防霉腻 子分遍刮平 3.其他:未尽事宜参见施 工图说明、图纸答疑、 招标文件及相关规范图 集 | m2 | 89 | 011407001068 | 60.32 |  |  |  | 郑州-[4030] | 14.5
柱面喷刷涂料 | 部位：室外柱面涂料 1.白色涂料二度（颜色 同外墙） 2.2mm腻子刮平 3.现浇钢筋混凝土楼面 板,表面清扫干净,湿润 ,批界面剂一道 4.其他:未尽事宜参见施 工图说明、图纸答疑、 招标文件及相关规范图 集 | m2 | 96 | 011407001069 | 417.64 |  |  |  | 郑州-[4040] | 14.5
墙面喷刷涂料 | 部位：电缆层 1.喷白色防霉防潮涂料 一底二度 2.2mm柔性耐水防霉腻 子分遍刮平 3.其他:未尽事宜参见施 工图说明、图纸答疑、 招标文件及相关规范图 集 | m2 | 49 | 011407001071 | 198.4 |  |  |  | 郑州-[4403, 4559] | 14.5
墙面喷刷涂料 | 部位：地下机动车库 1.喷白色防霉防潮涂料 一底二度，按照图纸分 色喷涂 2.2mm柔性耐水防霉腻 子分遍刮平 3.其他:未尽事宜参见施 工图说明、图纸答疑、 招标文件及相关规范图 集 | m2 | 96 | 011407001077 | 4832.7 |  |  |  | 郑州-[4763, 5286] | 14.5
柱面喷刷涂料 | 部位：地下机动车库 1.喷白色防霉防潮涂料 一底二度，按照图纸分 色喷涂 2.2mm柔性耐水防霉腻 子分遍刮平 3.其他:未尽事宜参见施 工图说明、图纸答疑、 招标文件及相关规范图 集 | m2 | 97 | 011407001078 | 747.33 |  |  |  | 郑州-[4764, 5287] | 14.5
墙面喷刷涂料 | 部位：机动车库坡道 1.喷白色防霉防潮涂料 一底二度，按照图纸分 色喷涂 2.2mm柔性耐水防霉腻 子分遍刮平 3.其他:未尽事宜参见施 工图说明、图纸答疑、 招标文件及相关规范图 集 | m2 | 103 | 011407001079 | 472.23 |  |  |  | 郑州-[4771] | 14.5
墙面喷刷涂料 | 部位：除提到的房间外 人防房间 1.喷白色防霉防潮涂料 一底二度 2.2mm柔性耐水防霉腻 子分遍刮平 3.其他:未尽事宜参见施 工图说明、图纸答疑、 招标文件及相关规范图 集 | m2 | 128 | 011407001083 | 231.4 |  |  |  | 郑州-[4802] | 14.5
墙面喷刷涂料 | 部位：地下风机房 1.喷白色防霉防潮涂料 一底二度 2.2mm柔性耐水防霉腻 子分遍刮平 3.其他：未尽事宜参见施 工图说明、图纸答疑、 招标文件及相关规范图 集 | m2 | 106 | 011407001088 | 580.95 |  |  |  | 郑州-[5303] | 14.5
墙面喷刷涂料 | 部位：地下走道 1.喷白色防霉防潮涂料 一底二度 2 . 2mm柔性耐水防霉腻 子分遍刮平 3.其他：未尽事宜参见施 工图说明、图纸答疑、 招标文件及相关规范图 集 | m2 | 113 | 011407001089 | 475.59 |  |  |  | 郑州-[5315] | 14.5
墙面喷刷涂料 | 部位：负二层非机动车 库 1.喷白色防霉防潮涂料 一底二度，按照图纸分 色喷涂 2.2mm柔性耐水防霉腻 子分遍刮平 3.其他：未尽事宜参见施 工图说明、图纸答疑、 招标文件及相关规范图 集 | m2 | 123 | 011407001090 | 648.87 |  |  |  | 郑州-[5333] | 14.5
柱面喷刷涂料 | 部位：负二层非机动车 库 1.喷白色防霉防潮涂料 一底二度，按照图纸分 色喷涂 2.2mm柔性耐水防霉腻 子分遍刮平 3.其他：未尽事宜参见施 工图说明、图纸答疑、 招标文件及相关规范图 集 | m2 | 124 | 011407001091 | 42.02 |  |  |  | 郑州-[5334] | 14.5
墙面喷刷涂料 | 部位：地库配电间 1.喷白色防霉防潮涂料 一底二度 2.2mm柔性耐水防霉腻 子分遍刮平 3.其他：未尽事宜参见施 工图说明、图纸答疑、 招标文件及相关规范图 集 | m2 | 130 | 011407001092 | 176.48 |  |  |  | 郑州-[5344] | 14.5
柱面喷刷涂料 | 部位：换热站、水泵房 、热标间 1.喷白色防霉防潮涂料 一底二度 2.2mm柔性耐水防霉腻 子分遍刮平 3.其他：未尽事宜参见施 工图说明、图纸答疑、 招标文件及相关规范图 集 | m2 | 137 | 011407001093 | 40.34 |  |  |  | 郑州-[5358] | 14.5
墙面喷刷涂料 | 部位：地下消控室 1.喷白色防霉防潮涂料 一底二度 2 . 2mm柔性耐水防霉腻 子分遍刮平 3.其他：未尽事宜参见施 工图说明、图纸答疑、 招标文件及相关规范图 集 | m2 | 143 | 011407001094 | 119.09 |  |  |  | 郑州-[5368] | 14.5
柱面喷刷涂料 | 部位：地下消控室 1.喷白色防霉防潮涂料 一底二度 2.2mm柔性耐水防霉腻 子分遍刮平 3.其他：未尽事宜参见施 工图说明、图纸答疑、 招标文件及相关规范图 集 | m2 | 144 | 011407001095 | 8.08 |  |  |  | 郑州-[5369] | 14.5
墙面喷刷涂料 | 部位：雨污水处理站 1.喷白色防霉防潮涂料 一底二度 2 . 2mm柔性耐水防霉腻 子分遍刮平 3.其他：未尽事宜参见施 工图说明、图纸答疑、 招标文件及相关规范图 集 | m2 | 149 | 011407001096 | 113.72 |  |  |  | 郑州-[5378] | 14.5
墙面喷刷涂料 | 真石漆(颜色、分格详 方案立面分色图) 1.底漆一道、面漆两道 2.饰面基层(满刮 2mm厚柔性耐水腻子 找平) 3.包含分隔缝等相关费 用 4.包含雨水管及冷凝管 处的喷涂、综合考虑涂 料分色 5.其他：未尽事宜参见施 工图说明、图纸答疑、 招标文件及相关规范图 集 | m2 | 156 | 011407001097 | 83.61 |  |  |  | 郑州-[5390] | 14.5
天棚喷刷涂料 | 部位：地下楼梯间 1.喷白色防霉防潮涂料 2.柔性耐水防霉腻子 2mm刮平 3.批界面剂一道 4.现浇钢筋混凝土楼面 板,表面清扫干净,湿润 5.其他:未尽事宜参见施 工图说明、图纸答疑、 招标文件及相关规范图 集 | m2 | 81 | 011407002001 | 241.74 |  |  |  | 郑州-[115, 1270, 5295] | 16.83
天棚喷刷涂料 | 部位：弱电间 1.喷白色防霉防潮涂料 2.柔性耐水防霉腻子 2mm刮平 3.批界面剂一道 4.现浇钢筋混凝土楼面 板,表面清扫干净,湿润 5.其他:未尽事宜参见施 工图说明、图纸答疑、 招标文件及相关规范图 集 | m2 | 91 | 011407002002 | 13.87 |  |  |  | 郑州-[127] | 16.83
天棚喷刷涂料 | 部位：地下风机房 1.喷白色防霉防潮涂料 2.柔性耐水防霉腻子 2mm刮平 3.批界面剂一道 4.现浇钢筋混凝土楼面 板,表面清扫干净,湿润 5.其他:未尽事宜参见施 工图说明、图纸答疑、 招标文件及相关规范图 集 | m2 | 96 | 011407002003 | 338.61 |  |  |  | 郑州-[133, 1287, 4777] | 16.83
天棚喷刷涂料 | 部位：地下走道 1.喷白色防霉防潮涂料 2.柔性耐水防霉腻子 2mm刮平 3.批界面剂一道 4.现浇钢筋混凝土楼面 板,表面清扫干净,湿润 5.其他:未尽事宜参见施 工图说明、图纸答疑、 招标文件及相关规范图 集 | m2 | 102 | 011407002004 | 65.97 |  |  |  | 郑州-[141, 1295] | 16.83
天棚喷刷涂料 | 部位：人防口部房间 1.喷白色防霉防潮涂料 2.柔性耐水防霉腻子 2mm刮平 3.批界面剂一道 4.现浇钢筋混凝土楼面 板,表面清扫干净,湿润 5.其他:未尽事宜参见施 工图说明、图纸答疑、 招标文件及相关规范图 集 | m2 | 107 | 011407002005 | 165.62 |  |  |  | 郑州-[147, 4792] | 16.83
天棚喷刷涂料 | 部位：人员掩蔽战时风 机房 1.喷白色防霉防潮涂料 2.柔性耐水防霉腻子 2mm刮平 3.批界面剂一道 4.现浇钢筋混凝土楼面 板,表面清扫干净,湿润 5.其他:未尽事宜参见施 工图说明、图纸答疑、 招标文件及相关规范图 集 | m2 | 112 | 011407002006 | 120.62 |  |  |  | 郑州-[153, 4798] | 16.83
天棚喷刷涂料 | 部位：混凝土雨棚天棚 、外挑混凝土板天棚 1.白色涂料二度（颜色 同外墙） 2.2mm腻子刮平 3.现浇钢筋混凝土楼面 板,表面清扫干净,湿润 ,批界面剂一道 4.其他:未尽事宜参见施 工图说明、图纸答疑、 招标文件及相关规范图 集 | m2 | 104 | 011407002007 | 1639.56 |  |  |  | 郑州-[334, 1532] | 16.83
天棚喷刷涂料 | 部位：空调板天棚 1.喷白色防霉防潮涂料 2.柔性耐水防霉腻子 2mm刮平 3.批界面剂一道 4.现浇钢筋混凝土楼面 板,表面清扫干净,湿润 5.其他:未尽事宜参见施 工图说明、图纸答疑、 招标文件及相关规范图 集 | m2 | 105 | 011407002008 | 954.67 |  |  |  | 郑州-[336, 1534] | 16.83
天棚喷刷涂料 | 部位：变电室 1.喷白色防霉防潮涂料 2.柔性耐水防霉腻子 2mm刮平 3.批界面剂一道 4.现浇钢筋混凝土楼面 板,表面清扫干净,湿润 5.其他:未尽事宜参见施 工图说明、图纸答疑、 招标文件及相关规范图 集 | m2 | 122 | 011407002009 | 642.58 |  |  |  | 郑州-[358, 4408, 4564] | 16.83
天棚喷刷涂料 | 部位：地上楼梯间 1.白色涂料二度 2.2mm腻子刮平 3.现浇钢筋混凝土楼面 板,表面清扫干净,湿润 ,批界面剂一道 4.其他:未尽事宜参见施 工图说明、图纸答疑、 招标文件及相关规范图 集 | m2 | 138 | 011407002010 | 1789.17 |  |  |  | 郑州-[378, 1579] | 16.83
天棚喷刷涂料 | 部位：1#垃圾房、热水 机房 1.喷白色防霉防潮涂料 2.柔性耐水防霉腻子 2mm刮平 3.批界面剂一道 4.现浇钢筋混凝土楼面 板,表面清扫干净,湿润 5.其他:未尽事宜参见施 工图说明、图纸答疑、 招标文件及相关规范图 集 | m2 | 151 | 011407002011 | 41.72 |  |  |  | 郑州-[394] | 16.83
天棚喷刷涂料 | 部位：1#布草间 1.白色涂料二度 2.2mm腻子刮平 3.现浇钢筋混凝土楼面 板,表面清扫干净,湿润 ,批界面剂一道 4.其他:未尽事宜参见施 工图说明、图纸答疑、 招标文件及相关规范图 集 | m2 | 156 | 011407002012 | 114.39 |  |  |  | 郑州-[400] | 16.83
天棚喷刷涂料 | 部位：物业用房 1.白色涂料二度 2.2mm腻子刮平 3.现浇钢筋混凝土楼面 板,表面清扫干净,湿润 ,批界面剂一道 4.其他:未尽事宜参见施 工图说明、图纸答疑、 招标文件及相关规范图 集 | m2 | 178 | 011407002013 | 298.62 |  |  |  | 郑州-[426] | 16.83
天棚喷刷涂料 | 部位：电梯机房 1.白色涂料二度 2.2mm腻子刮平 3.现浇钢筋混凝土楼面 板,表面清扫干净,湿润 ,批界面剂一道 4.其他:未尽事宜参见施 工图说明、图纸答疑、 招标文件及相关规范图 集 | m2 | 203 | 011407002014 | 173.22 |  |  |  | 郑州-[456, 1627] | 16.83
天棚喷刷涂料 | 部位：地上暖通设备用 房 1.白色涂料二度 2.2mm腻子刮平 3.现浇钢筋混凝土楼面 板,表面清扫干净,湿润 ,批界面剂一道 4.其他:未尽事宜参见施 工图说明、图纸答疑、 招标文件及相关规范图 集 | m2 | 208 | 011407002015 | 15.44 |  |  |  | 郑州-[462] | 16.83
天棚喷刷涂料 | 部位：室外楼梯天棚 1.白色涂料二度（颜色 同外墙） 2.2mm腻子刮平 3.现浇钢筋混凝土楼面 板,表面清扫干净,湿润 ,批界面剂一道 4.其他:未尽事宜参见施 工图说明、图纸答疑、 招标文件及相关规范图 集 | m2 | 215 | 011407002016 | 134.94 |  |  |  | 郑州-[471, 4037] | 16.83
天棚喷刷涂料 | 部位：室外连廊天棚 1.白色涂料二度（颜色 同外墙） 2.2mm腻子刮平 3.现浇钢筋混凝土楼面 板,表面清扫干净,湿润 ,批界面剂一道 4.其他:未尽事宜参见施 工图说明、图纸答疑、 招标文件及相关规范图 集 | m2 | 216 | 011407002017 | 886.38 |  |  |  | 郑州-[473, 4039] | 16.83
天棚喷刷涂料 | 部位：负二层非机动车 库 1.喷白色防霉防潮涂料 2.柔性耐水防霉腻子 2mm刮平 3.批界面剂一道 4.现浇钢筋混凝土楼面 板,表面清扫干净,湿润 5.其他:未尽事宜参见施 工图说明、图纸答疑、 招标文件及相关规范图 集 | m2 | 114 | 011407002021 | 1060.68 |  |  |  | 郑州-[1305] | 16.83
天棚喷刷涂料 | 部位：夹层非机动车库 1.喷白色防霉防潮涂料 一底二度 2.2mm柔性耐水防霉腻 子分遍刮平 3.其他:未尽事宜参见施 工图说明、图纸答疑、 招标文件及相关规范图 集 | m2 | 122 | 011407002022 | 1830.9 |  |  |  | 郑州-[1314, 2466] | 16.83
天棚喷刷涂料 | 部位：非机动车库坡道 1.喷白色防霉防潮涂料 2.柔性耐水防霉腻子 2mm刮平 3.批界面剂一道 4.现浇钢筋混凝土楼面 板,表面清扫干净,湿润 5.其他:未尽事宜参见施 工图说明、图纸答疑、 招标文件及相关规范图 集 | m2 | 128 | 011407002023 | 174.07 |  |  |  | 郑州-[1321] | 16.83
天棚喷刷涂料 | 部位：地库配电间 1.喷白色防霉防潮涂料 2.柔性耐水防霉腻子 2mm刮平 3.批界面剂一道 4.现浇钢筋混凝土楼面 板,表面清扫干净,湿润 5.其他:未尽事宜参见施 工图说明、图纸答疑、 招标文件及相关规范图 集 | m2 | 134 | 011407002024 | 105.07 |  |  |  | 郑州-[1328, 4786] | 16.83
天棚喷刷涂料 | 1.外墙涂料（同外墙色 ),空调板不做此层 {另列项} 2.15mm厚M15聚合物 水泥砂浆抹面压光{另 列项} 3.1.5mm厚聚氨酯防水 涂料(无溶剂单组分 ,Voc含量低于 10g/L)靠 墙面上翻250mm高{另 列项} 4.现浇钢筋混凝土板,原 浆收光,局部修补平整C 5.其他:未尽事宜参见施 工图说明、图纸答疑、 招标文件及相关规范图 集 | m2 | 114 | 011407002025 | 687.42 |  |  |  | 郑州-[1530, 3996, 5276] | 16.83
天棚喷刷涂料 | 部位：文化活动室 1.白色涂料二度 2.2mm腻子刮平 3.现浇钢筋混凝土楼面 板,表面清扫干净,湿润 ,批界面剂一道 4.其他:未尽事宜参见施 工图说明、图纸答疑、 招标文件及相关规范图 集 | m2 | 138 | 011407002028 | 128.63 |  |  |  | 郑州-[1562] | 16.83
天棚喷刷涂料 | 部位：前室 1.白色涂料二度 2.2mm腻子刮平 3.现浇钢筋混凝土楼面 板,表面清扫干净,湿润 ,批界面剂一道 4.其他:未尽事宜参见施 工图说明、图纸答疑、 招标文件及相关规范图 集 | m2 | 146 | 011407002029 | 292.38 |  |  |  | 郑州-[1572] | 16.83
天棚喷刷涂料 | 部位：住宅阳台 1.喷白色防霉防潮涂料 2.柔性耐水防霉腻子 2mm刮平 3.批界面剂一道 4.现浇钢筋混凝土楼面 板,表面清扫干净,湿润 5.其他:未尽事宜参见施 工图说明、图纸答疑、 招标文件及相关规范图 集 | m2 | 177 | 011407002031 | 3631.91 |  |  |  | 郑州-[1611] | 16.83
天棚喷刷涂料 | 部位：消防水箱间 1.喷白色防霉防潮涂料 2.柔性耐水防霉腻子 2mm刮平 3.批界面剂一道 4.现浇钢筋混凝土楼面 板,表面清扫干净,湿润 5.其他:未尽事宜参见施 工图说明、图纸答疑、 招标文件及相关规范图 集 | m2 | 185 | 011407002032 | 42.44 |  |  |  | 郑州-[1621] | 16.83
天棚喷刷涂料 | 部位：地下楼梯间 1.喷白色防霉防潮涂料 2.柔性耐水防霉腻子 2mm刮平 3.批界面剂一道 4.现浇钢筋混凝土楼面 板,表面清扫干净,湿润 5.其他:未尽事宜参见施 工图说明、图纸答疑、 招标文件及相关规范图 集 | m2 | 71 | 011407002034 | 88.26 |  |  |  | 郑州-[2430] | 16.83
天棚喷刷涂料 | 部位：地下风机房 1.喷白色防霉防潮涂料 2.柔性耐水防霉腻子 2mm刮平 3.批界面剂一道 4.现浇钢筋混凝土楼面 板,表面清扫干净,湿润 5.其他:未尽事宜参见施 工图说明、图纸答疑、 招标文件及相关规范图 集 | m2 | 85 | 011407002035 | 158.22 |  |  |  | 郑州-[2447] | 16.83
天棚喷刷涂料 | 部位：负二层非机动车 库 1.喷白色防霉防潮涂料 2.柔性耐水防霉腻子 2mm刮平 3.批界面剂一道 4.现浇钢筋混凝土楼面 板,表面清扫干净,湿润 5.其他:未尽事宜参见施 工图说明、图纸答疑、 招标文件及相关规范图 集 | m2 | 95 | 011407002036 | 810.75 |  |  |  | 郑州-[2459] | 16.83
天棚喷刷涂料 | 部位：非机动车库坡道 1.喷白色防霉防潮涂料 2.柔性耐水防霉腻子 2mm刮平 3.批界面剂一道 4.现浇钢筋混凝土楼面 板,表面清扫干净,湿润 5.其他:未尽事宜参见施 工图说明、图纸答疑、 招标文件及相关规范图 集 | m2 | 107 | 011407002038 | 131.5 |  |  |  | 郑州-[2473] | 16.83
天棚喷刷涂料 | 部位：地下走道 1.喷白色防霉防潮涂料 2.柔性耐水防霉腻子 2mm刮平 3.批界面剂一道 4.现浇钢筋混凝土楼面 板,表面清扫干净,湿润 5.其他:未尽事宜参见施 工图说明、图纸答疑、 招标文件及相关规范图 集 | m2 | 112 | 011407002039 | 12.24 |  |  |  | 郑州-[2479] | 16.83
天棚喷刷涂料 | 1.外墙涂料（同外墙色 ),空调板不做此层 {另列项} 2.15mm厚M15聚合物 水泥砂浆抹面压光{另 列项} 3.1.5mm厚聚氨酯防水 涂料(无溶剂单组分 ,Voc含量低于 10g/L)靠 墙面上翻250mm高{另 列项} 4.现浇钢筋混凝土板,原 浆收光,局部修补平整C 5.其他:未尽事宜参见施 工图说明、图纸答疑、 招标文件及相关规范图 集 | m2 | 102 | 011407002040 | 881.43 |  |  |  | 郑州-[2666, 3622] | 16.83
天棚喷刷涂料 | 部位：混凝土雨棚天棚 1.白色涂料二度（颜色 同外墙） 2.2mm腻子刮平 3.现浇钢筋混凝土楼面 板,表面清扫干净,湿润 ,批界面剂一道 4.其他:未尽事宜参见施 工图说明、图纸答疑、 招标文件及相关规范图 集 | m2 | 103 | 011407002041 | 9.94 |  |  |  | 郑州-[2668, 3624] | 16.83
天棚喷刷涂料 | 部位：空调板天棚 1.喷白色防霉防潮涂料 2.柔性耐水防霉腻子 2mm刮平 3.批界面剂一道 4.现浇钢筋混凝土楼面 板,表面清扫干净,湿润 5.其他:未尽事宜参见施 工图说明、图纸答疑、 招标文件及相关规范图 集 | m2 | 104 | 011407002042 | 477.42 |  |  |  | 郑州-[2670] | 16.83
天棚喷刷涂料 | 部位：前室 1.白色涂料二度 2.2mm腻子刮平 3.现浇钢筋混凝土楼面 板,表面清扫干净,湿润 ,批界面剂一道 4.其他:未尽事宜参见施 工图说明、图纸答疑、 招标文件及相关规范图 集 | m2 | 128 | 011407002043 | 85.5 |  |  |  | 郑州-[2701] | 16.83
天棚喷刷涂料 | 部位：地上楼梯间 1.白色涂料二度 2.2mm腻子刮平 3.现浇钢筋混凝土楼面 板,表面清扫干净,湿润 ,批界面剂一道 4.其他:未尽事宜参见施 工图说明、图纸答疑、 招标文件及相关规范图 集 | m2 | 134 | 011407002044 | 1030.13 |  |  |  | 郑州-[2708, 3648] | 16.83
天棚喷刷涂料 | 部位：住宅阳台 1.喷白色防霉防潮涂料 2.柔性耐水防霉腻子 2mm刮平 3.批界面剂一道 4.现浇钢筋混凝土楼面 板,表面清扫干净,湿润 5.其他:未尽事宜参见施 工图说明、图纸答疑、 招标文件及相关规范图 集 | m2 | 159 | 011407002045 | 2549.89 |  |  |  | 郑州-[2740] | 16.83
天棚喷刷涂料 | 部位：电梯机房 1.白色涂料二度 2.2mm腻子刮平 3.现浇钢筋混凝土楼面 板,表面清扫干净,湿润 ,批界面剂一道 4.其他:未尽事宜参见施 工图说明、图纸答疑、 招标文件及相关规范图 集 | m2 | 166 | 011407002046 | 60.94 |  |  |  | 郑州-[2749] | 16.83
天棚喷刷涂料 | 部位：3#有线/无线/通 讯机房 1.白色涂料二度 2.2mm腻子刮平 3.现浇钢筋混凝土楼面 板,表面清扫干净,湿润 ,批界面剂一道 4.其他:未尽事宜参见施 工图说明、图纸答疑、 招标文件及相关规范图 集 | m2 | 92 | 011407002050 | 120.98 |  |  |  | 郑州-[3655] | 16.83
天棚喷刷涂料 | 部位：室外连廊天棚 1.白色涂料二度（颜色 同外墙） 2.2mm腻子刮平 3.现浇钢筋混凝土楼面 板,表面清扫干净,湿润 ,批界面剂一道 4.其他:未尽事宜参见施 工图说明、图纸答疑、 招标文件及相关规范图 集 | m2 | 94 | 011407002051 | 344.38 |  |  |  | 郑州-[3659] | 16.83
天棚喷刷涂料 | 部位：混凝土雨棚天棚 1.白色涂料二度（颜色 同外墙） 2.2mm腻子刮平 3.现浇钢筋混凝土楼面 板,表面清扫干净,湿润 ,批界面剂一道 4.其他:未尽事宜参见施 工图说明、图纸答疑、 招标文件及相关规范图 集 | m2 | 64 | 011407002053 | 16.74 |  |  |  | 郑州-[3998, 4397, 4553, 5278] | 16.83
天棚喷刷涂料 | 部位：4#配套公建楼梯 间及电梯厅 1.白色涂料二度 2.2mm腻子刮平 3.现浇钢筋混凝土楼面 板,表面清扫干净,湿润 ,批界面剂一道 4.其他:未尽事宜参见施 工图说明、图纸答疑、 招标文件及相关规范图 集 | m2 | 85 | 011407002054 | 105.35 |  |  |  | 郑州-[4025] | 16.83
天棚喷刷涂料 | 部位：电气间 1.喷白色防霉防潮涂料 2.柔性耐水防霉腻子 2mm刮平 3.批界面剂一道 4.现浇钢筋混凝土楼面 板,表面清扫干净,湿润 5.其他:未尽事宜参见施 工图说明、图纸答疑、 招标文件及相关规范图 集 | m2 | 90 | 011407002055 | 13.55 |  |  |  | 郑州-[4031] | 16.83
天棚喷刷涂料 | 部位：单体地下室、地 下机动车库 1.喷白色防霉防潮涂料 2.柔性耐水防霉腻子 2mm刮平 3.批界面剂一道 4.现浇钢筋混凝土楼面 板,表面清扫干净,湿润 5.其他:未尽事宜参见施 工图说明、图纸答疑、 招标文件及相关规范图 集 | m2 | 98 | 011407002062 | 10090.1 |  |  |  | 郑州-[4765, 5288] | 16.83
天棚喷刷涂料 | 部位：机动车库坡道 1.喷白色防霉防潮涂料 2.柔性耐水防霉腻子 2mm刮平 3.批界面剂一道 4.现浇钢筋混凝土楼面 板,表面清扫干净,湿润 5.其他:未尽事宜参见施 工图说明、图纸答疑、 招标文件及相关规范图 集 | m2 | 104 | 011407002063 | 303.94 |  |  |  | 郑州-[4772] | 16.83
天棚喷刷涂料 | 部位：除提到的房间外 人防房间 1.喷白色防霉防潮涂料 2.柔性耐水防霉腻子 2mm刮平 3.批界面剂一道 4.现浇钢筋混凝土楼面 板,表面清扫干净,湿润 5.其他:未尽事宜参见施 工图说明、图纸答疑、 招标文件及相关规范图 集 | m2 | 129 | 011407002068 | 54.13 |  |  |  | 郑州-[4803] | 16.83
天棚喷刷涂料 | 部位：地下风机房 1.喷白色防霉防潮涂料 2.柔性耐水防霉腻子 2mm刮平 3.批界面剂一道 4.现浇钢筋混凝土楼面 板，表面清扫干净，湿润 5.其他：未尽事宜参见施 工图说明、图纸答疑、 招标文件及相关规范图 集 | m2 | 107 | 011407002073 | 197.65 |  |  |  | 郑州-[5304] | 16.83
天棚喷刷涂料 | 部位：地下走道 1.喷白色防霉防潮涂料 2.柔性耐水防霉腻子 2 m m 刮 平 3.批界面剂一道 4.现浇钢筋混凝土楼面 板，表面清扫干净，湿润 5.其他：未尽事宜参见施 工图说明、图纸答疑、 招标文件及相关规范图 集 | m2 | 114 | 011407002074 | 159.95 |  |  |  | 郑州-[5316] | 16.83
天棚喷刷涂料 | 部位：负二层非机动车 库 1.喷白色防霉防潮涂料 2.柔性耐水防霉腻子 2 m m 刮 平 3.批界面剂一道 4.现浇钢筋混凝土楼面 板，表面清扫干净，湿润 5.其他：未尽事宜参见施 工图说明、图纸答疑、 招标文件及相关规范图 集 | m2 | 125 | 011407002075 | 722.55 |  |  |  | 郑州-[5335] | 16.83
天棚喷刷涂料 | 部位：地库配电间 1.喷白色防霉防潮涂料 2.柔性耐水防霉腻子 2 mm 刮 平 3.批界面剂一道 4.现浇钢筋混凝土楼面 板，表面清扫干净，湿润 5.其他：未尽事宜参见施 工图说明、图纸答疑、 招标文件及相关规范图 集 | m2 | 131 | 011407002076 | 45.28 |  |  |  | 郑州-[5345] | 16.83
天棚喷刷涂料 | 部位：地下消控室 1. 白色涂料二度 2.2mm腻子刮平 3.现浇钢筋混凝土楼面 板，表面清扫干净，湿润 ,批界面剂一道 4.其他：未尽事宜参见施 工图说明、图纸答疑、 招标文件及相关规范图 集 | m2 | 145 | 011407002077 | 70.63 |  |  |  | 郑州-[5370] | 16.83
天棚喷刷涂料 | 部位：雨污水处理站 1.喷白色防霉防潮涂料 2.柔性耐水防霉腻子 2 m m 刮 平 3.批界面剂一道 4.现浇钢筋混凝土楼面 板，表面清扫干净，湿润 5.其他：未尽事宜参见施 工图说明、图纸答疑、 招标文件及相关规范图 集 | m2 | 150 | 011407002078 | 45.44 |  |  |  | 郑州-[5379] | 16.83
涂料踢脚线 | 1.无机涂料一道,高度 120mm(燃烧等级A级) 2.内墙抹灰完成面 3.其他:未尽事宜参见施 工图说明、图纸答疑、 招标文件及相关规范图 集 | m | 82 | 011407004001 | 6581.95 |  |  |  | 郑州-[116, 128, 134, 142, 148, 359, 379, 451, 457, 463, 1271, 1282, 1288, 1296, 1306, 1315, 1322, 1329, 1573, 1580, 1628, 4032, 4409, 4565, 4766, 4778, 4787, 4793, 4804, 5289, 5296] | 24.28
涂料踢脚线 | 1.无机涂料一道,高度 120mm(燃烧等级A级) 2.内墙抹灰完成面 3.其他:未尽事宜参见施 工图说明、图纸答疑、 招标文件及相关规范图 集 | m | 72 | 011407004022 | 3069.68 |  |  |  | 郑州-[2431, 2442, 2448, 2460, 2467, 2474, 2480, 2702, 2709, 2750, 3649] | 24.28
涂料踢脚线 | 1.无机涂料一道，高度 120mm(燃烧等级A级) 2.内墙抹灰完成面 3.其他：未尽事宜参见施 工图说明、图纸答疑、 招标文件及相关规范图 集 | m | 108 | 011407004043 | 526.1 |  |  |  | 郑州-[5305, 5317, 5336, 5346, 5371] | 24.28
楼梯栏杆 | 部位：楼梯栏杆 1.高度：900mm 2.φ60*3不锈钢扶手 3.φ28或方管24不锈钢 立柱 4.具体详见22J403-1 B1/2-7 5.含预埋铁件制作、安 装、防锈漆、面漆等 6.其他:未尽事宜参见施 工图说明、图纸答疑、 招标文件及相关规范图 集 | m | 116 | 011503001001 | 764.27 |  |  |  | 郑州-[159, 487, 1335, 1653, 4069] | 165.12
楼梯栏杆 | 部位：楼梯栏杆 1.高度：1100mm 2.φ60*3不锈钢扶手 3.φ28或方管24不锈钢 立柱 4.具体详见22J403-1 B1/2-7 5.含预埋铁件制作、安 装、防锈漆、面漆等 6.其他:未尽事宜参见施 工图说明、图纸答疑、 招标文件及相关规范图 集 | m | 227 | 011503001003 | 63.94 |  |  |  | 郑州-[488, 1654, 4070] | 243.98
室外楼梯栏杆 | 部位：1#室外楼梯栏杆 1.高度：1100mm 2.φ60*3不锈钢扶手 3.φ28或方管24不锈钢 立柱 4.具体详见22J403-1 B1/2-7 5.含预埋铁件制作、安 装、防锈漆、面漆等 6.其他:未尽事宜参见施 工图说明、图纸答疑、 招标文件及相关规范图 集 | m | 228 | 011503001004 | 52.06 |  |  |  | 郑州-[489] | 243.98
变电室室外平台及楼梯 栏杆 | 部位：变电室室外平台 及楼梯栏杆 1.高度：1100mm 2.φ60*3不锈钢扶手 3.φ28或方管24不锈钢 立柱 4.具体详见22J403-1 B1/2-7 5.含预埋铁件制作、安 装、防锈漆、面漆等 6.其他:未尽事宜参见施 工图说明、图纸答疑、 招标文件及相关规范图 集 | m | 229 | 011503001005 | 34.5 |  |  |  | 郑州-[490] | 243.98
电梯机房室外平台及楼梯栏杆 | 部位：电梯机房室外平 台及楼梯栏杆 1.高度：1100mm 2.φ60*3不锈钢扶手 3.φ28或方管24不锈钢 立柱 4.具体详见22J403-1 B1/2-7 5.含预埋铁件制作、安 装、防锈漆、面漆等 6.其他:未尽事宜参见施 工图说明、图纸答疑、 招标文件及相关规范图 集 | m | 230 | 011503001006 | 41.11 |  |  |  | 郑州-[491, 1655] | 243.98
护窗栏杆 | 部位：护窗栏杆 1.高度：800mm 2.φ50*1.5不锈钢管扶 手 3.φ20*1.5@110不锈钢 立柱 4.具体详见15J403-1 H3/C15 5.含预埋铁件制作、安 装、防锈漆、面漆等 6.其他:未尽事宜参见施 工图说明、图纸答疑、 招标文件及相关规范图 集 | m | 231 | 011503001007 | 538.8 |  |  |  | 郑州-[492] | 165.12
屋面防护栏杆 | 部位：屋面防护栏杆 1.高度：900mm 2.φ60*3不锈钢扶手 3.φ28或方管24不锈钢 立柱 4.具体详见22J403-1 B1/2-7 5.含预埋铁件制作、安 装、防锈漆、面漆等 6.其他:未尽事宜参见施 工图说明、图纸答疑、 招标文件及相关规范图 集 | m | 232 | 011503001008 | 98.77 |  |  |  | 郑州-[493] | 165.12
走廊栏板 | 部位：室外栏板 1.高度：1220mm 2.铝合金扶手(氟碳喷涂 ),端部增加封板、铝合 金扣盖01(氟碳喷涂) 3.-120x70热轧扁钢 Q235B、20x128x3铝合 金立柱(氟碳喷涂) 4.8+1.52pvb+8mm全 超白全钢化夹胶玻璃 5.具体详见22J403-1 PC11/3-63 6.含预埋铁件制作、安 装、防锈漆、面漆等 7.其他:未尽事宜参见施 工图说明、图纸答疑、 招标文件及相关规范图 集 | m | 234 | 011503001009 | 276.06 |  |  |  | 郑州-[495, 4071] | 478.68
护窗栏杆 | 部位：护窗栏杆 1.高度：600mm 2.φ50*1.5不锈钢管扶 手 3.φ20*1.5@110不锈钢 立柱 4.具体详见22J403-1 H7/4-24 5.含预埋铁件制作、安 装、防锈漆、面漆等 6.其他:未尽事宜参见施 工图说明、图纸答疑、 招标文件及相关规范图 集 | m | 213 | 011503001014 | 533.55 |  |  |  | 郑州-[1656] | 165.82
护窗栏杆 | 部位：护窗栏杆 1.高度：900mm 2.φ50*1.5不锈钢管扶 手 3.φ20*1.5@110不锈钢 立柱 4.具体详见22J403-1 H7/4-24 5.含预埋铁件制作、安 装、防锈漆、面漆等 6.其他:未尽事宜参见施 工图说明、图纸答疑、 招标文件及相关规范图 集 | m | 214 | 011503001015 | 68.88 |  |  |  | 郑州-[1657] | 165.82
护窗栏杆 | 部位：护窗栏杆 1.高度：200mm 2.φ60*3不锈钢扶手 3.φ60*3不锈钢端部立 柱，φ30或方管26不锈 钢立柱 4.具体详见22J403-1 - /3-45 5.含预埋铁件制作、安 装、防锈漆、面漆等 6.其他:未尽事宜参见施 工图说明、图纸答疑、 招标文件及相关规范图 集 | m | 215 | 011503001016 | 210 |  |  |  | 郑州-[1658] | 165.82
阳台栏杆 | 部位：阳台栏杆 1.高度：1300mm 2.φ60*3不锈钢扶手 3.φ60*3不锈钢端部立 柱，φ30或方管26不锈 钢立柱 4.具体详见22J403-1 PB33/3-45 5.含预埋铁件制作、安 装、防锈漆、面漆等 6.其他:未尽事宜参见施 工图说明、图纸答疑、 招标文件及相关规范图 集 | m | 217 | 011503001017 | 2158.46 |  |  |  | 郑州-[1660] | 243.98
走廊栏杆 | 部位：走廊栏杆 1.高度：1300mm 2.φ60*3不锈钢扶手 3.φ60*3不锈钢端部立 柱，φ30或方管26不锈 钢立柱 4.具体详见22J403-1 PB33/3-45 5.含预埋铁件制作、安 装、防锈漆、面漆等 6.其他:未尽事宜参见施 工图说明、图纸答疑、 招标文件及相关规范图 集 | m | 218 | 011503001018 | 356.45 |  |  |  | 郑州-[1661] | 243.98
走廊栏杆 | 部位：走廊栏杆 1.高度：700mm 2.φ60*3不锈钢扶手 3.φ60*3不锈钢端部立 柱，φ30或方管26不锈 钢立柱 4.具体详见22J403-1 PB33/3-45 5.含预埋铁件制作、安 装、防锈漆、面漆等 6.其他:未尽事宜参见施 工图说明、图纸答疑、 招标文件及相关规范图 集 | m | 219 | 011503001019 | 17.18 |  |  |  | 郑州-[1662] | 165.82
阳台栏板 | 部位：阳台栏板 1.高度：1200mm 2.φ60*3不锈钢扶手 3.-28*10扁钢立柱、不 锈钢槽40*32*4 4.12.76厚钢化夹层玻 璃 5.具体详见22J403-1 PC11/3-63 6.含预埋铁件制作、安 装、防锈漆、面漆等 7.其他:未尽事宜参见施 工图说明、图纸答疑、 招标文件及相关规范图 集 | m | 220 | 011503001020 | 2442.88 |  |  |  | 郑州-[1663] | 478.68
走廊栏板 | 部位：走廊栏板 1.高度：1200mm 2.φ60*3不锈钢扶手 3.-28*10扁钢立柱、不 锈钢槽40*32*4 4.12.76厚钢化夹层玻 璃 5.具体详见22J403-1 PC11/3-63 6.含预埋铁件制作、安 装、防锈漆、面漆等 7.其他:未尽事宜参见施 工图说明、图纸答疑、 招标文件及相关规范图 集 | m | 221 | 011503001021 | 1047.52 |  |  |  | 郑州-[1664] | 478.68
走廊栏板 | 部位：走廊栏板 1.高度：700mm 2.φ60*3不锈钢扶手 3.-28*10扁钢立柱、不 锈钢槽40*32*4 4.12.76厚钢化夹层玻 璃 5.具体详见22J403-1 PC11/3-63 6.含预埋铁件制作、安 装、防锈漆、面漆等 7.其他:未尽事宜参见施 工图说明、图纸答疑、 招标文件及相关规范图 集 | m | 222 | 011503001022 | 25.43 |  |  |  | 郑州-[1665] | 478.68
楼梯栏杆 | 部位：楼梯栏杆 1.高度：900mm 2.φ60*3不锈钢扶手 3.φ28或方管24不锈钢 立柱 4.具体详见22J403-1 B1/2-7 5.含预埋铁件制作、安 装、防锈漆、面漆等 6.其他:未尽事宜参见施 工图说明、图纸答疑、 招标文件及相关规范图 集 | m | 117 | 011503001023 | 539.3 |  |  |  | 郑州-[2486, 2773, 3689] | 165.82
楼梯栏杆 | 部位：楼梯栏杆 1.高度：1100mm 2.φ60*3不锈钢扶手 3.φ28或方管24不锈钢 立柱 4.具体详见22J403-1 B1/2-7 5.含预埋铁件制作、安 装、防锈漆、面漆等 6.其他:未尽事宜参见施 工图说明、图纸答疑、 招标文件及相关规范图 集 | m | 185 | 011503001025 | 6.15 |  |  |  | 郑州-[2774, 3690] | 243.98
电梯机房室外平台及楼梯栏杆 | 部位：电梯机房室外平 台及楼梯栏杆 1.高度：1100mm 2.φ60*3不锈钢扶手 3.φ28或方管24不锈钢 立柱 4.具体详见22J403-1 B1/2-7 5.含预埋铁件制作、安 装、防锈漆、面漆等 6.其他:未尽事宜参见施 工图说明、图纸答疑、 招标文件及相关规范图 集 | m | 186 | 011503001026 | 29.91 |  |  |  | 郑州-[2775] | 243.98
护窗栏杆 | 部位：护窗栏杆 1.高度：600mm 2.φ60*3不锈钢扶手 3.φ60*3不锈钢端部立 柱，φ30或方管26不锈 钢立柱 4.具体详见22J403-1 - /3-45 5.含预埋铁件制作、安 装、防锈漆、面漆等 6.其他:未尽事宜参见施 工图说明、图纸答疑、 招标文件及相关规范图 集 | m | 187 | 011503001027 | 719.08 |  |  |  | 郑州-[2776] | 165.82
阳台栏杆 | 部位：阳台栏杆 1.高度：1200mm 2.φ60*3不锈钢扶手 3.φ60*3不锈钢端部立 柱，φ30或方管26不锈 钢立柱 4.具体详见22J403-1 PB33/3-45 5.含预埋铁件制作、安 装、防锈漆、面漆等 6.其他:未尽事宜参见施 工图说明、图纸答疑、 招标文件及相关规范图 集 | m | 189 | 011503001028 | 1570.9 |  |  |  | 郑州-[2778] | 243.98
走廊栏杆 | 部位：走廊栏杆 1.高度：1200mm 2.φ60*3不锈钢扶手 3.φ60*3不锈钢端部立 柱，φ30或方管26不锈 钢立柱 4.具体详见22J403-1 PB33/3-45 5.含预埋铁件制作、安 装、防锈漆、面漆等 6.其他:未尽事宜参见施 工图说明、图纸答疑、 招标文件及相关规范图 集 | m | 190 | 011503001029 | 726.48 |  |  |  | 郑州-[2779] | 243.98
阳台栏板 | 部位：阳台栏板 1.高度：1200mm 2.φ60*3不锈钢扶手 3.-28*10扁钢立柱、不 锈钢槽40*32*4 4.12.76厚钢化夹层玻 璃 5.具体详见22J403-1 PC11/3-63 6.含预埋铁件制作、安 装、防锈漆、面漆等 7.其他:未尽事宜参见施 工图说明、图纸答疑、 招标文件及相关规范图 集 | m | 191 | 011503001030 | 1667.58 |  |  |  | 郑州-[2780] | 478.68
走廊栏板 | 部位：走廊栏板 1.高度：1200mm 2.φ60*3不锈钢扶手 3.-28*10扁钢立柱、不 锈钢槽40*32*4 4.12.76厚钢化夹层玻 璃 5.具体详见22J403-1 PC11/3-63 6.含预埋铁件制作、安 装、防锈漆、面漆等 7.其他:未尽事宜参见施 工图说明、图纸答疑、 招标文件及相关规范图 集 | m | 192 | 011503001031 | 351.99 |  |  |  | 郑州-[2781] | 478.68
走廊栏板 | 部位：走廊栏板 1.高度：700mm 2.φ60*3不锈钢扶手 3.-28*10扁钢立柱、不 锈钢槽40*32*4 4.12.76厚钢化夹层玻 璃 5.具体详见22J403-1 PC11/3-63 6.含预埋铁件制作、安 装、防锈漆、面漆等 7.其他:未尽事宜参见施 工图说明、图纸答疑、 招标文件及相关规范图 集 | m | 193 | 011503001032 | 38.49 |  |  |  | 郑州-[2782] | 478.68
走廊栏板 | 部位：室外栏板及室外 楼梯栏板 1.高度：1220mm 2.铝合金扶手(氟碳喷涂 ),端部增加封板、铝合 金扣盖01(氟碳喷涂) 3.-120x70热轧扁钢 Q235B、20x128x3铝合 金立柱(氟碳喷涂) 4.8+1.52pvb+8mm全 超白全钢化夹胶玻璃 5.具体详见22J403-1 PC11/3-63 6.含预埋铁件制作、安 装、防锈漆、面漆等 7.其他:未尽事宜参见施 工图说明、图纸答疑、 招标文件及相关规范图 集 | m | 112 | 011503001035 | 85.55 |  |  |  | 郑州-[3691] | 478.68
楼梯栏杆 | 部位：楼梯栏杆 1.高度：1200mm 2.φ60*3不锈钢扶手 3.φ28或方管24不锈钢 立柱 4.具体详见22J403-1 B1/2-7 5.含预埋铁件制作、安 装、防锈漆、面漆等 6.其他:未尽事宜参见施 工图说明、图纸答疑、 招标文件及相关规范图 集 | m | 59 | 011503001039 | 28.84 |  |  |  | 郑州-[4417, 4573] | 243.98
楼梯栏杆 | 部位：楼梯栏杆 1.高度：900mm 2. φ60*3不锈钢扶手 3. φ28或方管24不锈钢 立柱 4.具体详见22J403-1 B1/2-7 5.含预埋铁件制作、安 装、防锈漆、面漆等 6.其他：未尽事宜参见施 工图说明、图纸答疑、 招标文件及相关规范图 集 | m | 157 | 011503001041 | 13.11 |  |  |  | 郑州-[5392] | 165.82
楼梯栏杆 | 部位：楼梯栏杆 1 . 高度：1100mm 2. φ60*3不锈钢扶手 3. φ28或方管24不锈钢 立柱 4.具体详见22J403-1 B1/2-7 5.含预埋铁件制作、安 装、防锈漆、面漆等 6.其他：未尽事宜参见施 工图说明、图纸答疑、 招标文件及相关规范图 集 | m | 158 | 011503001042 | 1.3 |  |  |  | 郑州-[5396] | 243.98
楼梯栏杆 | 部位：车库护栏 1 . 高度：1100mm 2. φ60*3不锈钢扶手 3. φ28或方管24不锈钢 立柱 4.具体详见22J403-1 B1/2-7 5.含预埋铁件制作、安 装、防锈漆、面漆等 6.其他：未尽事宜参见施 工图说明、图纸答疑、 招标文件及相关规范图 集 | m | 159 | 011503001043 | 25.98 |  |  |  | 郑州-[5397] | 243.98
硬木靠墙扶手 | 部位：楼梯靠墙扶手 1.具体详见22J403-1 1/5-3 2.含预埋铁件制作、安 装、防锈漆、面漆等 3.其他:未尽事宜参见施 工图说明、图纸答疑、 招标文件及相关规范图 集 | m | 233 | 011503006001 | 199.96 |  |  |  | 郑州-[494, 1659] | 105.78
硬木靠墙扶手 | 部位：楼梯靠墙扶手 1.具体详见22J403-1 1/5-3 2.含预埋铁件制作、安 装、防锈漆、面漆等 3.其他:未尽事宜参见施 工图说明、图纸答疑、 招标文件及相关规范图 集 | m | 188 | 011503006003 | 7.41 |  |  |  | 郑州-[2777] | 105.78
玻璃栏板 | 部位：汽车坡道玻璃护 栏 1.高度：1200mm 2.具体详见图集22J403- 1/（3-65） 3.含预埋铁件制作、安 装、防锈漆、面漆等 4.其他:未尽事宜参见施 工图说明、图纸答疑、 招标文件及相关规范图 集 | m | 135 | 011503008001 | 53.26 |  |  |  | 郑州-[4812] | 447.09
雨篷吊挂饰面 | 部位：直形段轻钢雨蓬 1.骨架材料种类及型号 :50x50x4mm钢管(热浸 镀锌)龙骨、 140*80*5钢管(热浸镀 锌)龙骨、 50x50x4mm角钢(热浸 镀锌) 2.面层材料品种、规格 、表面处理:顶部、侧 面、底面均为3mm铝 单板(氟碳喷涂) 3.埋件:300*200*10 4.包含防腐、刷漆、防 锈、防火等要求，包含 深化设计费用，涉及需 二次深化的，相应的深 化设计费及深化引起的 施工费变动均由投标人 综合考虑，后续不再调 整 6.其他:未尽事宜参见施 工图说明、图纸答疑、 招标文件及相关规范图 集 | m2 | 108 | 011506001001 | 36.92 |  |  |  | 郑州-[3684] | 0
雨篷吊挂饰面-弧形处 | 部位：弧形段轻钢雨蓬 1.骨架材料种类及型号 :50x50x4mm钢管(热浸 镀锌)龙骨、 140*80*5钢管(热浸镀 锌)龙骨、 50x50x4mm角钢(热浸 镀锌) 2.面层材料品种、规格 、表面处理:顶部、侧 面、底面均为3mm铝 单板(氟碳喷涂) 3.埋件:300*200*10 4.包含防腐、刷漆、防 锈、防火等要求，包含 深化设计费用，涉及需 二次深化的，相应的深 化设计费及深化引起的 施工费变动均由投标人 综合考虑，后续不再调 整 5.具体详见图纸做法 6.其他:未尽事宜参见施 工图说明、图纸答疑、 招标文件及相关规范图 集 | m2 | 109 | 011506001002 | 13.53 |  |  |  | 郑州-[3686] | 0
雨篷吊挂饰面 | 部位：直形段轻钢雨蓬 1.骨架材料种类及型号 :50x50x4mm钢管(热浸 镀锌)龙骨、 140*80*5钢管(热浸镀 锌)龙骨、 50x50x4mm角钢(热浸 镀锌) 2.面层材料品种、规格 、表面处理:顶部、侧 面、底面均为3mm铝 单板(氟碳喷涂) 3.埋件:300*200*10 4.包含防腐、刷漆、防 锈、防火等要求，包含 深化设计费用，涉及需 二次深化的，相应的深 化设计费及深化引起的 施工费变动均由投标人 综合考虑，后续不再调 整 5.具体详见图纸做法 6.其他:未尽事宜参见施 工图说明、图纸答疑、 招标文件及相关规范图 集 | m2 | 109 | 011506001003 | 108.98 |  |  |  | 郑州-[4064] | 0
雨篷吊挂饰面-弧形处 | 部位：弧形段轻钢雨蓬 1.骨架材料种类及型号 :50x50x4mm钢管(热浸 镀锌)龙骨、 140*80*5钢管(热浸镀 锌)龙骨、 50x50x4mm角钢(热浸 镀锌) 2.面层材料品种、规格 、表面处理:顶部、侧 面、底面均为3mm铝 单板(氟碳喷涂) 3.埋件:300*200*10 4.包含防腐、刷漆、防 锈、防火等要求，包含 深化设计费用，涉及需 二次深化的，相应的深 化设计费及深化引起的 施工费变动均由投标人 综合考虑，后续不再调 整 5.具体详见图纸做法 6.其他:未尽事宜参见施 工图说明、图纸答疑、 招标文件及相关规范图 集 | m2 | 110 | 011506001004 | 14.74 |  |  |  | 郑州-[4066] | 0
玻璃雨篷 | 1.部位:有雨棚部位顶部 2.清单工程量为雨篷水 平投影面(投标时应综 合考虑玻璃幕墙、钢柱 、钢梁等图纸要求) 3.除锈等级:满足图纸设 计规范要求 4.防火要求:满足设计图 纸防火等级要求 5.钢构件油漆:满足设计 图纸要求 6.做法: (1)顶面采用 8+1.52PVB+8钢化夹胶 玻璃 (2)包含钢梁及钢柱制作 及安装等，含后期设计 深化相关费用 7.运输距离:根据现场实 际情况，自主考虑 8.其他说明:自行考虑模 板、脚手架等措施费用 ,其他详见相关图纸、 要求及规范 | m2 | 223 | 011506003001 | 250.51 |  |  |  | 郑州-[1667, 4842] | 0
玻璃雨篷 | 1.部位:有雨棚部位侧面 2.除锈等级:满足图纸设 计规范要求 3.防火要求:满足设计图 纸防火等级要求 4.钢构件油漆:满足设计 图纸要求 5.做法: (1)侧立面采用 8+1.52PVB+8钢化夹胶 玻璃 (2)包含钢梁及钢柱制作 及安装等，含后期设计 深化相关费用 6.运输距离:根据现场实 际情况，自主考虑 7.其他说明:自行考虑模 板、脚手架等措施费用 ,其他详见相关图纸、 要求及规范 | m2 | 224 | 011506003002 | 79.04 |  |  |  | 郑州-[1668] | 0
玻璃雨篷 | 1.部位:有雨棚部位顶部 2.清单工程量为雨篷水 平投影面(投标时应综 合考虑玻璃幕墙、钢柱 、钢梁等图纸要求) 3.除锈等级:满足图纸设 计规范要求 4.防火要求:满足设计图 纸防火等级要求 5.钢构件油漆:满足设计 图纸要求 6.做法: (1)顶面采用 8+1.52PVB+8钢化夹胶 玻璃 (2)包含钢梁及钢柱制作 及安装等，含后期设计 深化相关费用，中标后 不再调整 7.运输距离:根据现场实 际情况，自主考虑 8.其他说明:自行考虑模 板、脚手架等措施费用 ,其他详见相关图纸、 要求及规范 | m2 | 194 | 011506003003 | 40.63 |  |  |  | 郑州-[2784] | 0
玻璃雨篷 | 1.部位:有雨棚部位的侧 立面 2.除锈等级:满足图纸设 计规范要求 3.防火要求:满足设计图 纸防火等级要求 4.钢构件油漆:满足设计 图纸要求 5.做法: (1)侧立面采用 8+1.52PVB+8钢化夹胶 玻璃 (2)包含钢梁及钢柱制作 及安装等，含后期设计 深化相关费用，中标后 不再调整 6.运输距离:根据现场实 际情况，自主考虑 7.其他说明:自行考虑模 板、脚手架等措施费用 ,其他详见相关图纸、 要求及规范 | m2 | 195 | 011506003004 | 56.62 |  |  |  | 郑州-[2786] | 0
玻璃雨篷 | 1.部位:有雨棚部位的侧 立面 2.除锈等级:满足图纸设 计规范要求 3.防火要求:满足设计图 纸防火等级要求 4.钢构件油漆:满足设计 图纸要求 5.做法: (1)侧立面采用 6+1.52PVB+6mm钢化 夹胶玻璃（干法工艺） (2)包含钢梁及钢柱制作 及安装等，含后期设计 深化相关费用 6.运输距离:根据现场实 际情况，自主考虑 7.其他说明:自行考虑模 板、脚手架等措施费用 ,其他详见相关图纸、 要求及规范 | m2 | 152 | 011506003006 | 120.3 |  |  |  | 郑州-[4843] | 0
综合脚手架 | 1.综合脚手架 2.施工完成单体所需要 的脚手架 3.其他:未尽事宜参见施 工图说明、图纸答疑、 招标文件及相关规范图 集 | m2 | 122 | 011701001001 | 48661.32 |  |  |  | 郑州-[169, 533, 1358, 1707, 4102, 4437, 4589, 4871] | 87.01
综合脚手架 | 1.综合脚手架 2.施工完成单体所需要 的脚手架 3.其他:未尽事宜参见施 工图说明、图纸答疑、 招标文件及相关规范图 集 | m2 | 133 | 011701001005 | 24444.15 |  |  |  | 郑州-[2511, 2822, 3513, 3714] | 87.01
综合脚手架 | 1.综合脚手架 2.施工完成单体所需要 的脚手架 3.其他：未尽事宜参见施 工图说明、图纸答疑、 招标文件及相关规范图 集 | m2 | 177 | 011701001013 | 5881.16 |  |  |  | 郑州-[5430] | 87.01
外脚手架 | 1.构件名称:单项脚手架 室内浇筑高度在3.6m以 外混凝土墙 2.其他未尽事宜参见施 工图说明、图纸答疑、 招标文关规范 | m2 | 123 | 011701002001 | 2355.93 |  |  |  | 郑州-[170, 4872] | 56.61
外脚手架 | 1.构件名称:单项脚手架 砌筑高度在3.6m以外的 砌块内墙 2.其他未尽事宜参见施 工图说明、图纸答疑、 招标文关规范 | m2 | 125 | 011701002002 | 499.31 |  |  |  | 郑州-[172, 4875] | 56.61
外脚手架 | 1.构件名称:单项脚手架 独立柱脚手架 2.其他:未尽事宜参见施 工图说明、图纸答疑、 招标文件及相关规范图 集 | m2 | 126 | 011701002003 | 370.33 |  |  |  | 郑州-[173, 536] | 56.61
外脚手架 | 1.构件名称:单项脚手架 砌筑高度在3.6m以外的 砌块内墙 2.其他:未尽事宜参见施 工图说明、图纸答疑、 招标文件及相关规范图 集 | m2 | 259 | 011701002004 | 3282.96 |  |  |  | 郑州-[535, 4104] | 56.61
外脚手架 | 1.构件名称:单项脚手架 单梁脚手架 2.其他:未尽事宜参见施 工图说明、图纸答疑、 招标文件及相关规范图 集 | m2 | 254 | 011701002006 | 190.63 |  |  |  | 郑州-[1711, 4105] | 56.61
外脚手架 | 1.构件名称:单项脚手架 室内浇筑高度在3.6m以 外混凝土墙 2.其他:未尽事宜参见施 工图说明、图纸答疑、 招标文件及相关规范图 集 | m2 | 220 | 011701002007 | 140.48 |  |  |  | 郑州-[2823, 3715] | 56.61
外脚手架 | 1.构件名称:单项脚手架 砌筑高度在3.6m以外的 砌块内墙 2.其他:未尽事宜参见施 工图说明、图纸答疑、 招标文件及相关规范图 集 | m2 | 222 | 011701002008 | 795.04 |  |  |  | 郑州-[2825, 3717] | 56.61
外脚手架 | 1.构件名称:单项脚手架 独立柱脚手架 2.其他:未尽事宜参见施 工图说明、图纸答疑、 招标文件及相关规范图 集 | m2 | 129 | 011701002011 | 135.36 |  |  |  | 郑州-[3718] | 56.61
外脚手架 | 1.构件名称:单项脚手架 单梁、框架柱 2.其他未尽事宜参见施 工图说明、图纸答疑、 招标文关规范 | m2 | 17 | 011701002012 | 387.6 |  |  |  | 郑州-[3899] | 56.61
外脚手架 | 1.构件名称:单项脚手架 室内浇筑高度在3.6m以 外矩形梁、独立柱 2.其他未尽事宜参见施 工图说明、图纸答疑、 招标文关规范 | m2 | 172 | 011701002016 | 4651.48 |  |  |  | 郑州-[4873] | 56.61
外脚手架 | 1.构件名称：单项脚手架 室内浇筑高度在3.6m以 外混凝土墙 2.其他未尽事宜参见施 工图说明、图纸答疑、 招标文关规范 | m2 | 178 | 011701002018 | 1839.86 |  |  |  | 郑州-[5431] | 56.61
外脚手架 | 1.构件名称：单项脚手架 室内浇筑高度在3.6m以 外矩形梁、独立柱 2.其他未尽事宜参见施 工图说明、图纸答疑、 招标文关规范 | m2 | 179 | 011701002019 | 9006.53 |  |  |  | 郑州-[5432] | 56.61
外脚手架 | 1.构件名称：单项脚手架 砌筑高度在3.6m以外的 砌块内墙 2.其他未尽事宜参见施 工图说明、图纸答疑、 招标文关规范 | m2 | 181 | 011701002020 | 1321.41 |  |  |  | 郑州-[5437] | 56.61
里脚手架 | 1.构件名称:里脚手架 2.其他:未尽事宜参见施 工图说明、图纸答疑、 招标文件及相关规范图 集 | m2 | 262 | 011701003001 | 858.07 |  |  |  | 郑州-[538, 1710, 4107] | 56.61
里脚手架 | 1.构件名称:里脚手架 2.其他:未尽事宜参见施 工图说明、图纸答疑、 招标文件及相关规范图 集 | m2 | 131 | 011701003003 | 143.5 |  |  |  | 郑州-[3720] | 56.61
满堂脚手架 | 1.构件名称:单项脚手架 室内浇筑高度在3.6m以 外的楼板 2.其他未尽事宜参见施 工图说明、图纸答疑、 招标文关规范 | m2 | 124 | 011701006001 | 4392.34 |  |  |  | 郑州-[171, 4438, 4590, 4874] | 87.01
满堂脚手架 | 1.构件名称:单项脚手架 室内墙面粉饰高度在 3.6m以外的 2.其他未尽事宜参见施 工图说明、图纸答疑、 招标文关规范 | m2 | 127 | 011701006002 | 5640.91 |  |  |  | 郑州-[174, 4439, 4591, 4876] | 87.01
满堂脚手架 | 1.构件名称:单项脚手架 室内浇筑高度在3.6m以 外的楼板 2.其他:未尽事宜参见施 工图说明、图纸答疑、 招标文件及相关规范图 集 | m2 | 258 | 011701006003 | 4318.6 |  |  |  | 郑州-[534, 1708, 4103] | 87.01
满堂脚手架 | 1.构件名称:单项脚手架 室内墙面粉饰高度在 3.6m以外的 2.其他:未尽事宜参见施 工图说明、图纸答疑、 招标文件及相关规范图 集 | m2 | 261 | 011701006004 | 2804.53 |  |  |  | 郑州-[537, 1709, 4106] | 87.01
满堂脚手架 | 1.构件名称:单项脚手架 室内浇筑高度在3.6m以 外的楼板 2.其他:未尽事宜参见施 工图说明、图纸答疑、 招标文件及相关规范图 集 | m2 | 221 | 011701006007 | 633.1 |  |  |  | 郑州-[2824, 3716] | 87.01
满堂脚手架 | 1.构件名称:单项脚手架 室内墙面粉饰高度在 3.6m以外的 2.其他:未尽事宜参见施 工图说明、图纸答疑、 招标文件及相关规范图 集 | m2 | 223 | 011701006008 | 688.52 |  |  |  | 郑州-[2826, 3719] | 87.01
满堂脚手架 | 1.构件名称:单项脚手架 室内浇筑高度在3.6m以 外的楼板 2.其他未尽事宜参见施 工图说明、图纸答疑、 招标文关规范 | m2 | 41 | 011701006009 | 473.93 |  |  |  | 郑州-[3514] | 87.01
满堂脚手架 | 1.构件名称：单项脚手架 室内浇筑高度在3.6m以 外的楼板_ 2.其他未尽事宜参见施 工图说明、图纸答疑、 招标文关规范 | m2 | 180 | 011701006020 | 4755.19 |  |  |  | 郑州-[5436] | 87.01
满堂脚手架 | 1.构件名称：单项脚手架 室 内 墙 面 粉 饰 高 度 在 3 . 6 m 以 外 的 2.其他未尽事宜参见施 工图说明、图纸答疑、 招 标 文 关 规 范 | m2 | 182 | 011701006021 | 5961.79 |  |  |  | 郑州-[5438] | 87.01
设备基础 | 部位：设备基础模板 1.模板及支撑制作、安 装、拆除、堆放、运输 及清理模内杂物、刷隔 离剂等 2.综合考虑模板支撑及 满足支模所需的所有其 他主辅材 3.其他:未尽事宜参见施 工图说明、图纸答疑、 招标文件及相关规范图 集 | m2 | 151 | 011702001001 | 84.32 |  |  |  | 郑州-[4121] | 57.62
矩形柱 | 1.高度:H≤3.6m 2.模板及支撑制作、安 装、拆除、堆放、运输 及清理模内杂物、刷隔 离剂等 3.综合考虑模板支撑及 满足支模所需的所有其 他主辅材 4.含对拉螺栓堵眼增加 费 5.其他:未尽事宜参见施 工图说明、图纸答疑、 招标文件及相关规范图 集 | m2 | 132 | 011702002001 | 5284.47 |  |  |  | 郑州-[179, 544, 1368, 1715, 3902, 4109, 4441, 4593] | 49.68
矩形柱 | 1.高度:4.6＜H≤5.6m 2.模板及支撑制作、安 装、拆除、堆放、运输 及清理模内杂物、刷隔 离剂等 3.综合考虑模板支撑及 满足支模所需的所有其 他主辅材 4.含对拉螺栓堵眼增加 费 5.其他:未尽事宜参见施 工图说明、图纸答疑、 招标文件及相关规范图 集 | m2 | 133 | 011702002002 | 1372.24 |  |  |  | 郑州-[180, 546, 4110, 4442, 4594, 4883] | 49.68
矩形柱 | 1.高度:3.6＜H≤4.6m 2.模板及支撑制作、安 装、拆除、堆放、运输 及清理模内杂物、刷隔 离剂等 3.综合考虑模板支撑及 满足支模所需的所有其 他主辅材 4.含对拉螺栓堵眼增加 费 5.其他:未尽事宜参见施 工图说明、图纸答疑、 招标文件及相关规范图 集 | m2 | 269 | 011702002004 | 1149.12 |  |  |  | 郑州-[545, 1716, 4882] | 49.68
矩形柱 | 1.高度:5.6＜H≤6.6m 2.模板及支撑制作、安 装、拆除、堆放、运输 及清理模内杂物、刷隔 离剂等 3.综合考虑模板支撑及 满足支模所需的所有其 他主辅材 4.含对拉螺栓堵眼增加 费 5.其他:未尽事宜参见施 工图说明、图纸答疑、 招标文件及相关规范图 集 | m2 | 271 | 011702002006 | 463.45 |  |  |  | 郑州-[547] | 49.68
矩形柱 | 1.高度:H≤3.6m 2.模板及支撑制作、安 装、拆除、堆放、运输 及清理模内杂物、刷隔 离剂等 3.综合考虑模板支撑及 满足支模所需的所有其 他主辅材 4.含对拉螺栓堵眼增加 费 5.其他:未尽事宜参见施 工图说明、图纸答疑、 招标文件及相关规范图 集 | m2 | 139 | 011702002010 | 1418.11 |  |  |  | 郑州-[2517, 2829, 3723] | 49.68
矩形柱 | 1.高度:4.6＜H≤5.6m 2.模板及支撑制作、安 装、拆除、堆放、运输 及清理模内杂物、刷隔 离剂等 3.综合考虑模板支撑及 满足支模所需的所有其 他主辅材 4.含对拉螺栓堵眼增加 费 5.其他:未尽事宜参见施 工图说明、图纸答疑、 招标文件及相关规范图 集 | m2 | 46 | 011702002012 | 405.86 |  |  |  | 郑州-[3519, 3724] | 49.68
矩形柱 | 1.高度:5.6＜H≤6.6m 2.模板及支撑制作、安 装、拆除、堆放、运输 及清理模内杂物、刷隔 离剂等 3.综合考虑模板支撑及 满足支模所需的所有其 他主辅材 4.含对拉螺栓堵眼增加 费 5.其他:未尽事宜参见施 工图说明、图纸答疑、 招标文件及相关规范图 集 | m2 | 136 | 011702002015 | 234.49 |  |  |  | 郑州-[3725] | 49.68
矩形柱 | 1.高度：H≤3.6m 2.模板及支撑制作、安 装、拆除、堆放、运输 及清理模内杂物、刷隔 离剂等 3.综合考虑模板支撑及 满足支模所需的所有其 他主辅材 4.含对拉螺栓堵眼增加 费 5.其他：未尽事宜参见施 工图说明、图纸答疑、 招标文件及相关规范图 集 | m2 | 189 | 011702002025 | 42.49 |  |  |  | 郑州-[5448] | 49.68
矩形柱 | 1.高度：3.6<H≤4.6m 2.模板及支撑制作、安 装、拆除、堆放、运输 及清理模内杂物、刷隔 离剂等 3.综合考虑模板支撑及 满足支模所需的所有其 他主辅材 4.含对拉螺栓堵眼增加 费 5.其他：未尽事宜参见施 工图说明、图纸答疑、 招标文件及相关规范图 集 | m2 | 190 | 011702002026 | 978.5 |  |  |  | 郑州-[5449] | 49.68
矩形柱 | 1.高度：4.6<H≤5.6m 2.模板及支撑制作、安 装、拆除、堆放、运输 及清理模内杂物、刷隔 离剂等 3.综合考虑模板支撑及 满足支模所需的所有其 他主辅材 4.含对拉螺栓堵眼增加 费 5.其他：未尽事宜参见施 工图说明、图纸答疑、 招标文件及相关规范图 集 | m2 | 191 | 011702002027 | 9.33 |  |  |  | 郑州-[5450] | 49.68
构造柱 | 部位：构造柱模板 1.模板及支撑制作、安 装、拆除、堆放、运输 及清理模内杂物、刷隔 离剂等 2.综合考虑模板支撑及 满足支模所需的所有其 他主辅材 3.其他:未尽事宜参见施 工图说明、图纸答疑、 招标文件及相关规范图 集 | m2 | 145 | 011702003001 | 12990.02 |  |  |  | 郑州-[192, 568, 1379, 1738, 4126, 4451, 4603, 4901] | 49.68
构造柱 | 部位：构造柱模板 1.模板及支撑制作、安 装、拆除、堆放、运输 及清理模内杂物、刷隔 离剂等 2.综合考虑模板支撑及 满足支模所需的所有其 他主辅材 3.其他:未尽事宜参见施 工图说明、图纸答疑、 招标文件及相关规范图 集 | m2 | 149 | 011702003005 | 6159.27 |  |  |  | 郑州-[2527, 2846, 3527, 3743] | 49.68
构造柱 | 部位：构造柱模板 1.模板及支撑制作、安 装、拆除、堆放、运输 及清理模内杂物、刷隔 离剂等 2.综合考虑模板支撑及 满足支模所需的所有其 他主辅材 3.其他：未尽事宜参见施 工图说明、图纸答疑、 招标文件及相关规范图 集 | m2 | 213 | 011702003013 | 104.94 |  |  |  | 郑州-[5484] | 49.68
矩形梁 | 1.高度:4.6＜H≤5.6m 2.模板及支撑制作、安 装、拆除、堆放、运输 及清理模内杂物、刷隔 离剂等 3.综合考虑模板支撑及 满足支模所需的所有其 他主辅材 4.含对拉螺栓堵眼增加 费 5.其他:未尽事宜参见施 工图说明、图纸答疑、 招标文件及相关规范图 集 | m2 | 136 | 011702006001 | 1446.18 |  |  |  | 郑州-[183, 551, 1722, 4113, 4445, 4597] | 49.68
矩形梁 | 1.高度:H≤3.6m 2.模板及支撑制作、安 装、拆除、堆放、运输 及清理模内杂物、刷隔 离剂等 3.综合考虑模板支撑及 满足支模所需的所有其 他主辅材 4.含对拉螺栓堵眼增加 费 5.其他:未尽事宜参见施 工图说明、图纸答疑、 招标文件及相关规范图 集 | m2 | 137 | 011702006002 | 14923.67 |  |  |  | 郑州-[184, 549, 1372, 1721, 3903, 4112, 4444, 4596, 4890] | 49.68
矩形梁 | 1.高度:3.6＜H≤4.6m 2.模板及支撑制作、安 装、拆除、堆放、运输 及清理模内杂物、刷隔 离剂等 3.综合考虑模板支撑及 满足支模所需的所有其 他主辅材 4.含对拉螺栓堵眼增加 费 5.其他:未尽事宜参见施 工图说明、图纸答疑、 招标文件及相关规范图 集 | m2 | 274 | 011702006004 | 1594.79 |  |  |  | 郑州-[550, 4891] | 49.68
矩形梁 | 1.高度:5.6＜H≤6.6m 2.模板及支撑制作、安 装、拆除、堆放、运输 及清理模内杂物、刷隔 离剂等 3.综合考虑模板支撑及 满足支模所需的所有其 他主辅材 4.含对拉螺栓堵眼增加 费 5.其他:未尽事宜参见施 工图说明、图纸答疑、 招标文件及相关规范图 集 | m2 | 276 | 011702006006 | 431.93 |  |  |  | 郑州-[552] | 49.68
矩形梁 | 1.高度:H≤3.6m 2.模板及支撑制作、安 装、拆除、堆放、运输 及清理模内杂物、刷隔 离剂等 3.综合考虑模板支撑及 满足支模所需的所有其 他主辅材 4.含对拉螺栓堵眼增加 费 5.其他:未尽事宜参见施 工图说明、图纸答疑、 招标文件及相关规范图 集 | m2 | 143 | 011702006010 | 10230.74 |  |  |  | 郑州-[2521, 2833, 3520, 3727] | 49.68
矩形梁 | 1.高度:4.6＜H≤5.6m 2.模板及支撑制作、安 装、拆除、堆放、运输 及清理模内杂物、刷隔 离剂等 3.综合考虑模板支撑及 满足支模所需的所有其 他主辅材 4.含对拉螺栓堵眼增加 费 5.其他:未尽事宜参见施 工图说明、图纸答疑、 招标文件及相关规范图 集 | m2 | 231 | 011702006012 | 428.92 |  |  |  | 郑州-[2834, 3521, 3728] | 49.68
矩形梁 | 1.高度:5.6＜H≤6.6m 2.模板及支撑制作、安 装、拆除、堆放、运输 及清理模内杂物、刷隔 离剂等 3.综合考虑模板支撑及 满足支模所需的所有其 他主辅材 4.含对拉螺栓堵眼增加 费 5.其他:未尽事宜参见施 工图说明、图纸答疑、 招标文件及相关规范图 集 | m2 | 140 | 011702006017 | 219.56 |  |  |  | 郑州-[3729] | 49.68
矩形梁 | 1.高度：H≤3.6m 2.模板及支撑制作、安 装、拆除、堆放、运输 及清理模内杂物、刷隔 离剂等 3.综合考虑模板支撑及 满足支模所需的所有其 他主辅材 4.含对拉螺栓堵眼增加 费 5.其他：未尽事宜参见施 工图说明、图纸答疑、 招标文件及相关规范图 集 | m2 | 197 | 011702006027 | 3.63 |  |  |  | 郑州-[5459] | 49.68
矩形梁 | 1.高度：3.6<H≤4.6m 2.模板及支撑制作、安 装、拆除、堆放、运输 及清理模内杂物、刷隔 离剂等 3.综合考虑模板支撑及 满足支模所需的所有其 他主辅材 4.含对拉螺栓堵眼增加 费 5.其他：未尽事宜参见施 工图说明、图纸答疑、 招标文件及相关规范图 集 | m2 | 198 | 011702006028 | 1905.63 |  |  |  | 郑州-[5463] | 49.68
矩形梁 | 1.高度：4.6<H≤5.6m 2.模板及支撑制作、安 装、拆除、堆放、运输 及清理模内杂物、刷隔 离剂等 3.综合考虑模板支撑及 满足支模所需的所有其 他主辅材 4.含对拉螺栓堵眼增加 费 5.其他：未尽事宜参见施 工图说明、图纸答疑、 招标文件及相关规范图 集 | m2 | 199 | 011702006029 | 10.07 |  |  |  | 郑州-[5464] | 49.68
圈梁 | 部位：圈梁、水平系梁 、电梯井圈梁模板 1.模板及支撑制作、安 装、拆除、堆放、运输 及清理模内杂物、刷隔 离剂等 2.综合考虑模板支撑及 满足支模所需的所有其 他主辅材 3.其他:未尽事宜参见施 工图说明、图纸答疑、 招标文件及相关规范图 集 | m2 | 146 | 011702008001 | 1443.05 |  |  |  | 郑州-[193, 569, 1380, 1739, 4127, 4452, 4604, 4902] | 49.68
圈梁 | 部位：反坎、止水带、 门槛模板 1.模板及支撑制作、安 装、拆除、堆放、运输 及清理模内杂物、刷隔 离剂等 2.综合考虑模板支撑及 满足支模所需的所有其 他主辅材 3.其他:未尽事宜参见施 工图说明、图纸答疑、 招标文件及相关规范图 集 | m2 | 147 | 011702008002 | 3236.31 |  |  |  | 郑州-[194, 570, 1381, 1740, 4128, 4903] | 49.68
圈梁 | 部位：圈梁、水平系梁 、电梯井圈梁模板 1.模板及支撑制作、安 装、拆除、堆放、运输 及清理模内杂物、刷隔 离剂等 2.综合考虑模板支撑及 满足支模所需的所有其 他主辅材 3.其他:未尽事宜参见施 工图说明、图纸答疑、 招标文件及相关规范图 集 | m2 | 150 | 011702008009 | 192.18 |  |  |  | 郑州-[2528, 2847, 3744] | 49.68
圈梁 | 部位：反坎、止水带、 门槛模板 1.模板及支撑制作、安 装、拆除、堆放、运输 及清理模内杂物、刷隔 离剂等 2.综合考虑模板支撑及 满足支模所需的所有其 他主辅材 3.其他:未尽事宜参见施 工图说明、图纸答疑、 招标文件及相关规范图 集 | m2 | 151 | 011702008010 | 1448.35 |  |  |  | 郑州-[2529, 2848] | 49.68
圈梁 | 部位：圈梁、水平系梁 、电梯井圈梁模板 1.模板及支撑制作、安 装、拆除、堆放、运输 及清理模内杂物、刷隔 离剂等 2.综合考虑模板支撑及 满足支模所需的所有其 他主辅材 3.其他：未尽事宜参见施 工图说明、图纸答疑、 招标文件及相关规范图 集 | m2 | 214 | 011702008020 | 64.81 |  |  |  | 郑州-[5488] | 49.68
圈梁 | 部位：反坎、止水带、 门槛模板 1.模板及支撑制作、安 装、拆除、堆放、运输 及清理模内杂物、刷隔 离剂等 2.综合考虑模板支撑及 满足支模所需的所有其 他主辅材 3.其他：未尽事宜参见施 工图说明、图纸答疑、 招标文件及相关规范图 集 | m2 | 215 | 011702008021 | 6.38 |  |  |  | 郑州-[5489] | 49.68
过梁 | 部位：过梁模板 1.模板及支撑制作、安 装、拆除、堆放、运输 及清理模内杂物、刷隔 离剂等 2.综合考虑模板支撑及 满足支模所需的所有其 他主辅材 3.其他:未尽事宜参见施 工图说明、图纸答疑、 招标文件及相关规范图 集 | m2 | 295 | 011702009001 | 1574.72 |  |  |  | 郑州-[571, 1382, 1741, 4453, 4605, 4904] | 49.68
过梁 | 部位：过梁模板 1.模板及支撑制作、安 装、拆除、堆放、运输 及清理模内杂物、刷隔 离剂等 2.综合考虑模板支撑及 满足支模所需的所有其 他主辅材 3.其他:未尽事宜参见施 工图说明、图纸答疑、 招标文件及相关规范图 集 | m2 | 152 | 011702009004 | 1434.76 |  |  |  | 郑州-[2530, 2849, 3745] | 49.68
过梁 | 部位：过梁模板 1.模板及支撑制作、安 装、拆除、堆放、运输 及清理模内杂物、刷隔 离剂等 2.综合考虑模板支撑及 满足支模所需的所有其 他主辅材 3.其他：未尽事宜参见施 工图说明、图纸答疑、 招标文件及相关规范图 集 | m2 | 216 | 011702009010 | 16.94 |  |  |  | 郑州-[5490] | 49.68
弧形、拱形梁 | 1.高度:4.6＜H≤5.6m 2.模板及支撑制作、安 装、拆除、堆放、运输 及清理模内杂物、刷隔 离剂等 3.综合考虑模板支撑及 满足支模所需的所有其 他主辅材 4.含对拉螺栓堵眼增加 费 5.其他:未尽事宜参见施 工图说明、图纸答疑、 招标文件及相关规范图 集 | m2 | 141 | 011702010001 | 6.39 |  |  |  | 郑州-[3730] | 49.68
弧形、拱形梁 | 1.高度:4.6＜H≤5.6m 2.模板及支撑制作、安 装、拆除、堆放、运输 及清理模内杂物、刷隔 离剂等 3.综合考虑模板支撑及 满足支模所需的所有其 他主辅材 4.含对拉螺栓堵眼增加 费 5.其他:未尽事宜参见施 工图说明、图纸答疑、 招标文件及相关规范图 集 | m2 | 144 | 011702010002 | 36.83 |  |  |  | 郑州-[4114] | 49.68
直形墙 | 1.高度:H≤3.6m 2.模板及支撑制作、安 装、拆除、堆放、运输 及清理模内杂物、刷隔 离剂等 3.综合考虑模板支撑及 满足支模所需的所有其 他主辅材 4.含对拉螺栓堵眼增加 费、不再区分短肢剪力 墙，投标人投标时综合 考虑 5.其他:未尽事宜参见施 工图说明、图纸答疑、 招标文件及相关规范图 集 | m2 | 134 | 011702011001 | 51208.45 |  |  |  | 郑州-[181, 548, 1369, 1717, 4111, 4884] | 49.68
直形墙（人防墙） | 1.高度：4.6＜H≤5.6m 2.模板及支撑制作、安 装、拆除、堆放、运输 及清理模内杂物、刷隔 离剂等 3.综合考虑模板支撑及 满足支模所需的所有其 他主辅材 4.含止水螺杆 5.其他:未尽事宜参见施 工图说明、图纸答疑、 招标文件及相关规范图 集 | m2 | 135 | 011702011002 | 1308.13 |  |  |  | 郑州-[182] | 57.62
直形墙（地下室外墙） | 1.高度：H≤3.6m 2.模板及支撑制作、安 装、拆除、堆放、运输 及清理模内杂物、刷隔 离剂等 3.综合考虑模板支撑及 满足支模所需的所有其 他主辅材 4.含止水螺杆 5.其他:未尽事宜参见施 工图说明、图纸答疑、 招标文件及相关规范图 集 | m2 | 166 | 011702011005 | 1775.5 |  |  |  | 郑州-[1370, 4443, 4595] | 57.62
直形墙 | 1.高度:3.6＜H≤4.6m 2.模板及支撑制作、安 装、拆除、堆放、运输 及清理模内杂物、刷隔 离剂等 3.综合考虑模板支撑及 满足支模所需的所有其 他主辅材 4.含对拉螺栓堵眼增加 费、不再区分短肢剪力 墙，投标人投标时综合 考虑 5.其他:未尽事宜参见施 工图说明、图纸答疑、 招标文件及相关规范图 集 | m2 | 261 | 011702011007 | 1854.93 |  |  |  | 郑州-[1718, 4886] | 57.62
直形墙 | 1.高度:4.6＜H≤5.6m 2.模板及支撑制作、安 装、拆除、堆放、运输 及清理模内杂物、刷隔 离剂等 3.综合考虑模板支撑及 满足支模所需的所有其 他主辅材 4.含对拉螺栓堵眼增加 费、不再区分短肢剪力 墙，投标人投标时综合 考虑 5.其他:未尽事宜参见施 工图说明、图纸答疑、 招标文件及相关规范图 集 | m2 | 262 | 011702011008 | 449.36 |  |  |  | 郑州-[1719, 4887] | 57.62
直形墙 | 1.高度:H≤3.6m 2.模板及支撑制作、安 装、拆除、堆放、运输 及清理模内杂物、刷隔 离剂等 3.综合考虑模板支撑及 满足支模所需的所有其 他主辅材 4.含对拉螺栓堵眼增加 费、不再区分短肢剪力 墙，投标人投标时综合 考虑 5.其他:未尽事宜参见施 工图说明、图纸答疑、 招标文件及相关规范图 集 | m2 | 140 | 011702011009 | 34369.48 |  |  |  | 郑州-[2518, 2830, 3726] | 47.68
直形墙（地下室外墙） | 1.高度：H≤3.6m 2.模板及支撑制作、安 装、拆除、堆放、运输 及清理模内杂物、刷隔 离剂等 3.综合考虑模板支撑及 满足支模所需的所有其 他主辅材 4.含止水螺杆 5.其他:未尽事宜参见施 工图说明、图纸答疑、 招标文件及相关规范图 集 | m2 | 142 | 011702011010 | 427.48 |  |  |  | 郑州-[2520] | 57.62
直形墙 | 1.高度:4.6＜H≤5.6m 2.模板及支撑制作、安 装、拆除、堆放、运输 及清理模内杂物、刷隔 离剂等 3.综合考虑模板支撑及 满足支模所需的所有其 他主辅材 4.含对拉螺栓堵眼增加 费、不再区分短肢剪力 墙，投标人投标时综合 考虑 5.其他:未尽事宜参见施 工图说明、图纸答疑、 招标文件及相关规范图 集 | m2 | 228 | 011702011012 | 55.24 |  |  |  | 郑州-[2831] | 57.62
挡土墙 | 1.高度：H≤3.6m 2.模板及支撑制作、安 装、拆除、堆放、运输 及清理模内杂物、刷隔 离剂等 3.综合考虑模板支撑及 满足支模所需的所有其 他主辅材 4.含止水螺杆 5.其他:未尽事宜参见施 工图说明、图纸答疑、 招标文件及相关规范图 集 | m2 | 187 | 011702011020 | 371.98 |  |  |  | 郑州-[4888] | 47.68
挡土墙 | 1.高度：3.6＜H≤4.6m 2.模板及支撑制作、安 装、拆除、堆放、运输 及清理模内杂物、刷隔 离剂等 3.综合考虑模板支撑及 满足支模所需的所有其 他主辅材 4.含止水螺杆 5.其他:未尽事宜参见施 工图说明、图纸答疑、 招标文件及相关规范图 集 | m2 | 188 | 011702011021 | 1229.02 |  |  |  | 郑州-[4889] | 57.62
直形墙 | 1.高度：H≤3.6m 2.模板及支撑制作、安 装、拆除、堆放、运输 及清理模内杂物、刷隔 离剂等 3.综合考虑模板支撑及 满足支模所需的所有其 他主辅材 4.含对拉螺栓堵眼增加 费、不再区分短肢剪力 墙，投标人投标时综合 考虑 5.其他：未尽事宜参见施 工图说明、图纸答疑、 招标文件及相关规范图 集 | m2 | 192 | 011702011022 | 16.92 |  |  |  | 郑州-[5451] | 47.68
直形墙 | 1.高度：3.6<H≤4.6m 2.模板及支撑制作、安 装、拆除、堆放、运输 及清理模内杂物、刷隔 离剂等 3.综合考虑模板支撑及 满足支模所需的所有其 他主辅材 4.含对拉螺栓堵眼增加 费、不再区分短肢剪力 墙，投标人投标时综合 考虑 5.其他：未尽事宜参见施 工图说明、图纸答疑、 招标文件及相关规范图 集 | m2 | 193 | 011702011023 | 37.99 |  |  |  | 郑州-[5455] | 57.62
挡土墙 | 1.高度：H≤3.6m 2.模板及支撑制作、安 装、拆除、堆放、运输 及清理模内杂物、刷隔 离剂等 3.综合考虑模板支撑及 满足支模所需的所有其 他主辅材 4.含止水螺杆 5.其他：未尽事宜参见施 工图说明、图纸答疑、 招标文件及相关规范图 集 | m2 | 194 | 011702011024 | 208.55 |  |  |  | 郑州-[5456] | 57.62
挡土墙 | 1.高度：3.6<H≤4.6m 2.模板及支撑制作、安 装、拆除、堆放、运输 及清理模内杂物、刷隔 离剂等 3.综合考虑模板支撑及 满足支模所需的所有其 他主辅材 4.含止水螺杆 5.其他：未尽事宜参见施 工图说明、图纸答疑、 招标文件及相关规范图 集 | m2 | 195 | 011702011025 | 2080.97 |  |  |  | 郑州-[5457] | 57.62
直形墙(地下室外墙) | 1.高度：4.6<H≤5.6m 2.模板及支撑制作、安 装、拆除、堆放、运输 及清理模内杂物、刷隔 离剂等 3.综合考虑模板支撑及 满足支模所需的所有其 他主辅材 4.含止水螺杆 5.其他：未尽事宜参见施 工图说明、图纸答疑、 招标文件及相关规范图 集 | m2 | 196 | 011702011026 | 384.87 |  |  |  | 郑州-[5458] | 57.62
弧形墙 | 1.高度:3.6＜H≤4.6m 2.模板及支撑制作、安 装、拆除、堆放、运输 及清理模内杂物、刷隔 离剂等 3.综合考虑模板支撑及 满足支模所需的所有其 他主辅材 4.含对拉螺栓堵眼增加 费 5.其他:未尽事宜参见施 工图说明、图纸答疑、 招标文件及相关规范图 集 | m2 | 184 | 011702012001 | 396.02 |  |  |  | 郑州-[4885] | 57.62
电梯井壁墙 | 1.高度:H≤3.6m 2.模板及支撑制作、安 装、拆除、堆放、运输 及清理模内杂物、刷隔 离剂等 3.综合考虑模板支撑及 满足支模所需的所有其 他主辅材 4.含对拉螺栓堵眼增加 费 5.其他:未尽事宜参见施 工图说明、图纸答疑、 招标文件及相关规范图 集 | m2 | 167 | 011702013001 | 5838.78 |  |  |  | 郑州-[1371, 1720] | 47.68
电梯井壁墙 | 1.高度:H≤3.6m 2.模板及支撑制作、安 装、拆除、堆放、运输 及清理模内杂物、刷隔 离剂等 3.综合考虑模板支撑及 满足支模所需的所有其 他主辅材 4.含对拉螺栓堵眼增加 费 5.其他:未尽事宜参见施 工图说明、图纸答疑、 招标文件及相关规范图 集 | m2 | 141 | 011702013003 | 4478.48 |  |  |  | 郑州-[2519, 2832] | 47.68
有梁板 | 1.高度:4.6＜H≤5.6m 2.模板及支撑制作、安 装、拆除、堆放、运输 及清理模内杂物、刷隔 离剂等 3.综合考虑模板支撑及 满足支模所需的所有其 他主辅材 4.其他:未尽事宜参见施 工图说明、图纸答疑、 招标文件及相关规范图 集 | m2 | 138 | 011702014001 | 3334.61 |  |  |  | 郑州-[185, 555, 4116, 4446, 4598] | 57.62
有梁板 | 1.高度:H≤3.6m 2.模板及支撑制作、安 装、拆除、堆放、运输 及清理模内杂物、刷隔 离剂等 3.综合考虑模板支撑及 满足支模所需的所有其 他主辅材 4.其他:未尽事宜参见施 工图说明、图纸答疑、 招标文件及相关规范图 集 | m2 | 277 | 011702014002 | 9285.85 |  |  |  | 郑州-[553, 1373, 1723, 4115, 4892] | 47.68
有梁板 | 1.高度:3.6＜H≤4.6m 2.模板及支撑制作、安 装、拆除、堆放、运输 及清理模内杂物、刷隔 离剂等 3.综合考虑模板支撑及 满足支模所需的所有其 他主辅材 4.其他:未尽事宜参见施 工图说明、图纸答疑、 招标文件及相关规范图 集 | m2 | 278 | 011702014003 | 1202.8 |  |  |  | 郑州-[554, 4893]
有梁板 | 1.高度:5.6＜H≤6.6m 2.模板及支撑制作、安 装、拆除、堆放、运输 及清理模内杂物、刷隔 离剂等 3.综合考虑模板支撑及 满足支模所需的所有其 他主辅材 4.其他:未尽事宜参见施 工图说明、图纸答疑、 招标文件及相关规范图 集 | m2 | 280 | 011702014005 | 913.63 |  |  |  | 郑州-[556] | 57.62
有梁板 | 1.高度:H≤3.6m 2.模板及支撑制作、安 装、拆除、堆放、运输 及清理模内杂物、刷隔 离剂等 3.综合考虑模板支撑及 满足支模所需的所有其 他主辅材 4.其他:未尽事宜参见施 工图说明、图纸答疑、 招标文件及相关规范图 集 | m2 | 144 | 011702014008 | 2050.05 |  |  |  | 郑州-[2522, 2835] | 47.68
有梁板 | 1.高度:4.6＜H≤5.6m 2.模板及支撑制作、安 装、拆除、堆放、运输 及清理模内杂物、刷隔 离剂等 3.综合考虑模板支撑及 满足支模所需的所有其 他主辅材 4.其他:未尽事宜参见施 工图说明、图纸答疑、 招标文件及相关规范图 集 | m2 | 49 | 011702014010 | 479.24 |  |  |  | 郑州-[3522, 3731] | 57.62
有梁板 | 1.高度:5.6＜H≤6.6m 2.模板及支撑制作、安 装、拆除、堆放、运输 及清理模内杂物、刷隔 离剂等 3.综合考虑模板支撑及 满足支模所需的所有其 他主辅材 4.其他:未尽事宜参见施 工图说明、图纸答疑、 招标文件及相关规范图 集 | m2 | 143 | 011702014012 | 501.27 |  |  |  | 郑州-[3732] | 57.62
有梁板 | 1.高度：H≤3.6m 2.模板及支撑制作、安 装、拆除、堆放、运输 及清理模内杂物、刷隔 离剂等 3.综合考虑模板支撑及 满足支模所需的所有其 他主辅材 4.其他：未尽事宜参见施 工图说明、图纸答疑、 招标文件及相关规范图 集 | m2 | 200 | 011702014019 | 6.32 |  |  |  | 郑州-[5465] | 47.68
有梁板 | 1.高度：3.6<H≤4.6m 2.模板及支撑制作、安 装、拆除、堆放、运输 及清理模内杂物、刷隔 离剂等 3.综合考虑模板支撑及 满足支模所需的所有其 他主辅材 4.其他：未尽事宜参见施 工图说明、图纸答疑、 招标文件及相关规范图 集 | m2 | 201 | 011702014020 | 926.32 |  |  |  | 郑州-[5466] | 57.62
有梁板 | 1.高度：4.6<H≤5.6m 2.模板及支撑制作、安 装、拆除、堆放、运输 及清理模内杂物、刷隔 离剂等 3.综合考虑模板支撑及 满足支模所需的所有其 他主辅材 4.其他：未尽事宜参见施 工图说明、图纸答疑、 招标文件及相关规范图 集 | m2 | 202 | 011702014021 | 26.37 |  |  |  | 郑州-[5467] | 57.62
有梁板 | 1.高度：5.6<H≤6.6m 2.模板及支撑制作、安 装、拆除、堆放、运输 及清理模内杂物、刷隔 离剂等 3.综合考虑模板支撑及 满足支模所需的所有其 他主辅材 4.其他：未尽事宜参见施 工图说明、图纸答疑、 招标文件及相关规范图 集 | m2 | 203 | 011702014022 | 12.87 |  |  |  | 郑州-[5471] | 57.62
平板 | 1.高度:4.6＜H≤5.6m 2.模板及支撑制作、安 装、拆除、堆放、运输 及清理模内杂物、刷隔 离剂等 3.综合考虑模板支撑及 满足支模所需的所有其 他主辅材 4.其他:未尽事宜参见施 工图说明、图纸答疑、 招标文件及相关规范图 集 | m2 | 139 | 011702016001 | 233.98 |  |  |  | 郑州-[186, 559, 1725, 4118] | 57.62
平板 | 1.高度:H≤3.6m 2.模板及支撑制作、安 装、拆除、堆放、运输 及清理模内杂物、刷隔 离剂等 3.综合考虑模板支撑及 满足支模所需的所有其 他主辅材 4.其他:未尽事宜参见施 工图说明、图纸答疑、 招标文件及相关规范图 集 | m2 | 281 | 011702016002 | 24555.63 |  |  |  | 郑州-[557, 1374, 1724, 4117, 4447, 4599, 4894] | 47.68
平板 | 1.高度:3.6＜H≤4.6m 2.模板及支撑制作、安 装、拆除、堆放、运输 及清理模内杂物、刷隔 离剂等 3.综合考虑模板支撑及 满足支模所需的所有其 他主辅材 4.其他:未尽事宜参见施 工图说明、图纸答疑、 招标文件及相关规范图 集 | m2 | 282 | 011702016003 | 3435.62 |  |  |  | 郑州-[558, 4895] | 57.62
平板 | 1.高度:5.6＜H≤6.6m 2.模板及支撑制作、安 装、拆除、堆放、运输 及清理模内杂物、刷隔 离剂等 3.综合考虑模板支撑及 满足支模所需的所有其 他主辅材 4.其他:未尽事宜参见施 工图说明、图纸答疑、 招标文件及相关规范图 集 | m2 | 284 | 011702016005 | 103.3 |  |  |  | 郑州-[560, 1726] | 57.62
坡道板 | 部位：坡道模板 1.模板及支撑制作、安 装、拆除、堆放、运输 及清理模内杂物、刷隔 离剂等 2.综合考虑模板支撑及 满足支模所需的所有其 他主辅材 3.其他:未尽事宜参见施 工图说明、图纸答疑、 招标文件及相关规范图 集 | m2 | 171 | 011702016007 | 411.56 |  |  |  | 郑州-[1375, 4896] | 47.68
平板 | 1.高度:H≤3.6m 2.模板及支撑制作、安 装、拆除、堆放、运输 及清理模内杂物、刷隔 离剂等 3.综合考虑模板支撑及 满足支模所需的所有其 他主辅材 4.其他:未尽事宜参见施 工图说明、图纸答疑、 招标文件及相关规范图 集 | m2 | 145 | 011702016011 | 17593.25 |  |  |  | 郑州-[2523, 2836, 3523, 3733] | 47.68
坡道板 | 部位：坡道模板 1.模板及支撑制作、安 装、拆除、堆放、运输 及清理模内杂物、刷隔 离剂等 2.综合考虑模板支撑及 满足支模所需的所有其 他主辅材 3.其他:未尽事宜参见施 工图说明、图纸答疑、 招标文件及相关规范图 集 | m2 | 146 | 011702016012 | 55.55 |  |  |  | 郑州-[2524] | 47.68
平板 | 1.高度:4.6＜H≤5.6m 2.模板及支撑制作、安 装、拆除、堆放、运输 及清理模内杂物、刷隔 离剂等 3.综合考虑模板支撑及 满足支模所需的所有其 他主辅材 4.其他:未尽事宜参见施 工图说明、图纸答疑、 招标文件及相关规范图 集 | m2 | 234 | 011702016014 | 222.41 |  |  |  | 郑州-[2837, 3524, 3734] | 57.62
平板 | 1.高度:5.6＜H≤6.6m 2.模板及支撑制作、安 装、拆除、堆放、运输 及清理模内杂物、刷隔 离剂等 3.综合考虑模板支撑及 满足支模所需的所有其 他主辅材 4.其他:未尽事宜参见施 工图说明、图纸答疑、 招标文件及相关规范图 集 | m2 | 146 | 011702016019 | 28.52 |  |  |  | 郑州-[3735] | 57.62
平板 | 1.高度：H≤3.6m 2.模板及支撑制作、安 装、拆除、堆放、运输 及清理模内杂物、刷隔 离剂等 3.综合考虑模板支撑及 满足支模所需的所有其 他主辅材 4.其他：未尽事宜参见施 工图说明、图纸答疑、 招标文件及相关规范图 集 | m2 | 204 | 011702016027 | 26.59 |  |  |  | 郑州-[5472] | 47.68
平板 | 1.高度：3.6<H≤4.6m 2.模板及支撑制作、安 装、拆除、堆放、运输 及清理模内杂物、刷隔 离剂等 3.综合考虑模板支撑及 满足支模所需的所有其 他主辅材 4.其他：未尽事宜参见施 工图说明、图纸答疑、 招标文件及相关规范图 集 | m2 | 205 | 011702016028 | 4163.81 |  |  |  | 郑州-[5473] | 57.62
平板 | 1.高度：4.6<H≤5.6m 2.模板及支撑制作、安 装、拆除、堆放、运输 及清理模内杂物、刷隔 离剂等 3.综合考虑模板支撑及 满足支模所需的所有其 他主辅材 4.其他：未尽事宜参见施 工图说明、图纸答疑、 招标文件及相关规范图 集 | m2 | 206 | 011702016029 | 18.82 |  |  |  | 郑州-[5474] | 57.62
其他板 | 部位：下挂板模板 1.模板及支撑制作、安 装、拆除、堆放、运输 及清理模内杂物、刷隔 离剂等 2.综合考虑模板支撑及 满足支模所需的所有其 他主辅材 3.其他:未尽事宜参见施 工图说明、图纸答疑、 招标文件及相关规范图 集 | m2 | 148 | 011702020001 | 661.79 |  |  |  | 郑州-[195, 573, 4122] | 47.68
其他板 | 部位：下挂板模板 1.模板及支撑制作、安 装、拆除、堆放、运输 及清理模内杂物、刷隔 离剂等 2.综合考虑模板支撑及 满足支模所需的所有其 他主辅材 3.其他:未尽事宜参见施 工图说明、图纸答疑、 招标文件及相关规范图 集 | m2 | 152 | 011702020003 | 147.16 |  |  |  | 郑州-[3741] | 47.68
栏板 | 部位：栏板模板 1.模板及支撑制作、安 装、拆除、堆放、运输 及清理模内杂物、刷隔 离剂等 2.综合考虑模板支撑及 满足支模所需的所有其 他主辅材 3.其他:未尽事宜参见施 工图说明、图纸答疑、 招标文件及相关规范图 集 | m2 | 286 | 011702021001 | 3484.23 |  |  |  | 郑州-[562, 1731, 4120, 4450, 4602] | 47.68
栏板 | 部位：栏板模板 1.模板及支撑制作、安 装、拆除、堆放、运输 及清理模内杂物、刷隔 离剂等 2.综合考虑模板支撑及 满足支模所需的所有其 他主辅材 3.其他:未尽事宜参见施 工图说明、图纸答疑、 招标文件及相关规范图 集 | m2 | 147 | 011702021003 | 583.89 |  |  |  | 郑州-[2525, 2840, 3736] | 47.68
天沟、檐沟 | 部位：挑檐模板 1.模板及支撑制作、安 装、拆除、堆放、运输 及清理模内杂物、刷隔 离剂等 2.综合考虑模板支撑及 满足支模所需的所有其 他主辅材 3.其他:未尽事宜参见施 工图说明、图纸答疑、 招标文件及相关规范图 集 | m2 | 270 | 011702022001 | 801 |  |  |  | 郑州-[1727] | 47.68
天沟、檐沟 | 部位：挑檐模板 1.模板及支撑制作、安 装、拆除、堆放、运输 及清理模内杂物、刷隔 离剂等 2.综合考虑模板支撑及 满足支模所需的所有其 他主辅材 3.其他:未尽事宜参见施 工图说明、图纸答疑、 招标文件及相关规范图 集 | m2 | 248 | 011702022002 | 1451.58 |  |  |  | 郑州-[2851] | 47.68
悬挑板 | 部位：悬挑板模板 1.模板及支撑制作、安 装、拆除、堆放、运输 及清理模内杂物、刷隔 离剂等 2.综合考虑模板支撑及 满足支模所需的所有其 他主辅材 3.其他:未尽事宜参见施 工图说明、图纸答疑、 招标文件及相关规范图 集 | m2 | 140 | 011702023001 | 1870.97 |  |  |  | 郑州-[187, 564, 1377, 1734, 4123] | 47.68
凸飘窗顶（底）板 | 部位：凸飘窗顶（底 )板模板 1.模板及支撑制作、安 装、拆除、堆放、运输 及清理模内杂物、刷隔 离剂等 2.综合考虑模板支撑及 满足支模所需的所有其 他主辅材 3.其他:未尽事宜参见施 工图说明、图纸答疑、 招标文件及相关规范图 集 | m2 | 285 | 011702023002 | 1611.49 |  |  |  | 郑州-[561, 1729] | 47.68
阳台板 | 部位：阳台板模板 1.模板及支撑制作、安 装、拆除、堆放、运输 及清理模内杂物、刷隔 离剂等 2.综合考虑模板支撑及 满足支模所需的所有其 他主辅材 3.其他:未尽事宜参见施 工图说明、图纸答疑、 招标文件及相关规范图 集 | m2 | 172 | 011702023004 | 4752.79 |  |  |  | 郑州-[1376, 1732] | 47.68
雨篷板 | 部位：雨篷模板 1.模板及支撑制作、安 装、拆除、堆放、运输 及清理模内杂物、刷隔 离剂等 2.综合考虑模板支撑及 满足支模所需的所有其 他主辅材 3.其他:未尽事宜参见施 工图说明、图纸答疑、 招标文件及相关规范图 集 | m2 | 271 | 011702023006 | 19.39 |  |  |  | 郑州-[1728, 4119, 4448, 4600] | 47.68
悬挑板 | 部位：悬挑板弧形模板 1.模板及支撑制作、安 装、拆除、堆放、运输 及清理模内杂物、刷隔 离剂等 2.综合考虑模板支撑及 满足支模所需的所有其 他主辅材 3.其他:未尽事宜参见施 工图说明、图纸答疑、 招标文件及相关规范图 集 | m2 | 278 | 011702023010 | 37.89 |  |  |  | 郑州-[1735] | 47.68
雨篷板 | 部位：雨篷模板 1.模板及支撑制作、安 装、拆除、堆放、运输 及清理模内杂物、刷隔 离剂等 2.综合考虑模板支撑及 满足支模所需的所有其 他主辅材 3.其他:未尽事宜参见施 工图说明、图纸答疑、 招标文件及相关规范图 集 | m2 | 235 | 011702023011 | 5.74 |  |  |  | 郑州-[2838, 3740] | 47.68
凸飘窗顶（底）板 | 部位：凸飘窗顶（底 )板模板 1.模板及支撑制作、安 装、拆除、堆放、运输 及清理模内杂物、刷隔 离剂等 2.综合考虑模板支撑及 满足支模所需的所有其 他主辅材 3.其他:未尽事宜参见施 工图说明、图纸答疑、 招标文件及相关规范图 集 | m2 | 236 | 011702023012 | 636.6 |  |  |  | 郑州-[2839] | 47.68
阳台板 | 部位：阳台板模板 1.模板及支撑制作、安 装、拆除、堆放、运输 及清理模内杂物、刷隔 离剂等 2.综合考虑模板支撑及 满足支模所需的所有其 他主辅材 3.其他:未尽事宜参见施 工图说明、图纸答疑、 招标文件及相关规范图 集 | m2 | 238 | 011702023013 | 3274.64 |  |  |  | 郑州-[2841] | 47.68
悬挑板 | 部位：悬挑板模板 1.模板及支撑制作、安 装、拆除、堆放、运输 及清理模内杂物、刷隔 离剂等 2.综合考虑模板支撑及 满足支模所需的所有其 他主辅材 3.其他:未尽事宜参见施 工图说明、图纸答疑、 招标文件及相关规范图 集 | m2 | 239 | 011702023014 | 408.56 |  |  |  | 郑州-[2842, 3525, 3738] | 47.68
悬挑板 | 部位：悬挑板弧形模板 1.模板及支撑制作、安 装、拆除、堆放、运输 及清理模内杂物、刷隔 离剂等 2.综合考虑模板支撑及 满足支模所需的所有其 他主辅材 3.其他:未尽事宜参见施 工图说明、图纸答疑、 招标文件及相关规范图 集 | m2 | 240 | 011702023015 | 29.61 |  |  |  | 郑州-[2843, 3739] | 47.68
雨篷板 | 部位：雨篷模板 1.模板及支撑制作、安 装、拆除、堆放、运输 及清理模内杂物、刷隔 离剂等 2.综合考虑模板支撑及 满足支模所需的所有其 他主辅材 3.其他：未尽事宜参见施 工图说明、图纸答疑、 招标文件及相关规范图 集 | m2 | 207 | 011702023024 | 2.12 |  |  |  | 郑州-[5475] | 47.68
楼梯 | 部位：三跑楼梯 1.模板及支撑制作、安 装、拆除、堆放、运输 及清理模内杂物、刷隔 离剂等 2.综合考虑模板支撑及 满足支模所需的所有其 他主辅材 3.其他:未尽事宜参见施 工图说明、图纸答疑、 招标文件及相关规范图 集 | m2 | 141 | 011702024001 | 114.25 |  |  |  | 郑州-[188, 567, 4124] | 47.68
楼梯 | 部位：单跑楼梯 1.模板及支撑制作、安 装、拆除、堆放、运输 及清理模内杂物、刷隔 离剂等 2.综合考虑模板支撑及 满足支模所需的所有其 他主辅材 3.其他:未尽事宜参见施 工图说明、图纸答疑、 招标文件及相关规范图 集 | m2 | 289 | 011702024002 | 28 |  |  |  | 郑州-[565, 1737, 4449, 4601] | 47.68
楼梯 | 部位：双跑楼梯 1.模板及支撑制作、安 装、拆除、堆放、运输 及清理模内杂物、刷隔 离剂等 2.综合考虑模板支撑及 满足支模所需的所有其 他主辅材 3.其他:未尽事宜参见施 工图说明、图纸答疑、 招标文件及相关规范图 集 | m2 | 290 | 011702024003 | 1096.16 |  |  |  | 郑州-[566, 1378, 1736] | 47.68
楼梯 | 部位：双跑楼梯 1.模板及支撑制作、安 装、拆除、堆放、运输 及清理模内杂物、刷隔 离剂等 2.综合考虑模板支撑及 满足支模所需的所有其 他主辅材 3.其他:未尽事宜参见施 工图说明、图纸答疑、 招标文件及相关规范图 集 | m2 | 148 | 011702024008 | 667.78 |  |  |  | 郑州-[2526, 2844] | 47.68
楼梯 | 部位：单跑楼梯 1.模板及支撑制作、安 装、拆除、堆放、运输 及清理模内杂物、刷隔 离剂等 2.综合考虑模板支撑及 满足支模所需的所有其 他主辅材 3.其他:未尽事宜参见施 工图说明、图纸答疑、 招标文件及相关规范图 集 | m2 | 242 | 011702024010 | 9.36 |  |  |  | 郑州-[2845] | 47.68
楼梯 | 部位：四跑楼梯 1.模板及支撑制作、安 装、拆除、堆放、运输 及清理模内杂物、刷隔 离剂等 2.综合考虑模板支撑及 满足支模所需的所有其 他主辅材 3.其他:未尽事宜参见施 工图说明、图纸答疑、 招标文件及相关规范图 集 | m2 | 53 | 011702024011 | 87.94 |  |  |  | 郑州-[3526, 3742] | 47.68
楼梯 | 部位：四跑楼梯 1.模板及支撑制作、安 装、拆除、堆放、运输 及清理模内杂物、刷隔 离剂等 2.综合考虑模板支撑及 满足支模所需的所有其 他主辅材 3.其他:未尽事宜参见施 工图说明、图纸答疑、 招标文件及相关规范图 集 | m2 | 155 | 011702024014 | 91.61 |  |  |  | 郑州-[4125] | 47.68
楼梯 | 部位：四跑楼梯 1.模板及支撑制作、安 装、拆除、堆放、运输 及清理模内杂物、刷隔 离剂等 2.综合考虑模板支撑及 满足支模所需的所有其 他主辅材 3.其他：未尽事宜参见施 工图说明、图纸答疑、 招标文件及相关规范图 集 | m2 | 208 | 011702024017 | 21.07 |  |  |  | 郑州-[5476] | 47.68
预制飘窗模板 | 部位：预制飘窗模板 1.模板及支撑制作、安 装、拆除、堆放、运输 及清理模内杂物、刷隔 离剂等 2.综合考虑模板支撑及 满足支模所需的所有其 他主辅材 3.其他:未尽事宜参见施 工图说明、图纸答疑、 招标文件及相关规范图 集 | m2 | 273 | 011702025001 | 365.05 |  |  |  | 郑州-[1730] | 47.68
主体压顶 | 部位：主体压顶模板 1.模板及支撑制作、安 装、拆除、堆放、运输 及清理模内杂物、刷隔 离剂等 2.综合考虑模板支撑及 满足支模所需的所有其 他主辅材 3.其他:未尽事宜参见施 工图说明、图纸答疑、 招标文件及相关规范图 集 | m2 | 287 | 011702028001 | 894.24 |  |  |  | 郑州-[563, 1733] | 47.68
压顶 | 部位：压顶模板 1.模板及支撑制作、安 装、拆除、堆放、运输 及清理模内杂物、刷隔 离剂等 2.综合考虑模板支撑及 满足支模所需的所有其 他主辅材 3.其他:未尽事宜参见施 工图说明、图纸答疑、 招标文件及相关规范图 集 | m2 | 285 | 011702028003 | 549.94 |  |  |  | 郑州-[1742, 4129, 4905] | 47.68
压顶 | 部位：压顶模板 1.模板及支撑制作、安 装、拆除、堆放、运输 及清理模内杂物、刷隔 离剂等 2.综合考虑模板支撑及 满足支模所需的所有其 他主辅材 3.其他:未尽事宜参见施 工图说明、图纸答疑、 招标文件及相关规范图 集 | m2 | 247 | 011702028004 | 629.32 |  |  |  | 郑州-[2850, 3746] | 47.68
主体压顶 | 部位：主体压顶模板 1.模板及支撑制作、安 装、拆除、堆放、运输 及清理模内杂物、刷隔 离剂等 2.综合考虑模板支撑及 满足支模所需的所有其 他主辅材 3.其他:未尽事宜参见施 工图说明、图纸答疑、 招标文件及相关规范图 集 | m2 | 148 | 011702028005 | 59.43 |  |  |  | 郑州-[3737] | 47.68
压顶 | 部位：压顶模板 1.模板及支撑制作、安 装、拆除、堆放、运输 及清理模内杂物、刷隔 离剂等 2.综合考虑模板支撑及 满足支模所需的所有其 他主辅材 3.其他：未尽事宜参见施 工图说明、图纸答疑、 招标文件及相关规范图 集 | m2 | 217 | 011702028009 | 8.67 |  |  |  | 郑州-[5491] | 47.68
后浇带 | 名称：墙后浇带模板 1.模板及支撑制作、安 装、拆除、堆放、运输 及清理模内杂物、刷隔 离剂等 2.综合考虑模板支撑及 满足支模所需的所有其 他主辅材 3.含对拉螺栓堵眼增加 费 4.其他:未尽事宜参见施 工图说明、图纸答疑、 招标文件及相关规范图 集 | m2 | 142 | 011702030001 | 112.3 |  |  |  | 郑州-[189, 1365, 4898] | 57.62
后浇带 | 名称：梁后浇带模板 1.模板及支撑制作、安 装、拆除、堆放、运输 及清理模内杂物、刷隔 离剂等 2.综合考虑模板支撑及 满足支模所需的所有其 他主辅材 3.含对拉螺栓堵眼增加 费 4.其他:未尽事宜参见施 工图说明、图纸答疑、 招标文件及相关规范图 集 | m2 | 143 | 011702030002 | 99.36 |  |  |  | 郑州-[190, 1366, 4899] | 57.62
后浇带 | 名称：板后浇带模板 1.模板及支撑制作、安 装、拆除、堆放、运输 及清理模内杂物、刷隔 离剂等 2.综合考虑模板支撑及 满足支模所需的所有其 他主辅材 3.其他:未尽事宜参见施 工图说明、图纸答疑、 招标文件及相关规范图 集 | m2 | 144 | 011702030003 | 274.28 |  |  |  | 郑州-[191, 1367, 4900] | 57.62
后浇带 | 名称：基础后浇带模板 1.模板及支撑制作、安 装、拆除、堆放、运输 及清理模内杂物、刷隔 离剂等 2.综合考虑模板支撑及 满足支模所需的所有其 他主辅材 3.含对拉螺栓堵眼增加 费 4.其他:未尽事宜参见施 工图说明、图纸答疑、 招标文件及相关规范图 集 | m2 | 160 | 011702030004 | 7.28 |  |  |  | 郑州-[1364, 4897] | 57.62
后浇带 | 名称：基础后浇带模板 1.模板及支撑制作、安 装、拆除、堆放、运输 及清理模内杂物、刷隔 离剂等 2.综合考虑模板支撑及 满足支模所需的所有其 他主辅材 3.含对拉螺栓堵眼增加 费 4.其他：未尽事宜参见施 工图说明、图纸答疑、 招标文件及相关规范图 集 | m2 | 209 | 011702030012 | 8.21 |  |  |  | 郑州-[5480] | 57.62
后浇带 | 名称：墙后浇带模板 1.模板及支撑制作、安 装、拆除、堆放、运输 及清理模内杂物、刷隔 离剂等 2.综合考虑模板支撑及 满足支模所需的所有其 他主辅材 3.含对拉螺栓堵眼增加 费 4.其他：未尽事宜参见施 工图说明、图纸答疑、 招标文件及相关规范图 集 | m2 | 210 | 011702030013 | 34.32 |  |  |  | 郑州-[5481] | 57.62
后浇带 | 名称：梁后浇带模板 1.模板及支撑制作、安 装、拆除、堆放、运输 及清理模内杂物、刷隔 离剂等 2.综合考虑模板支撑及 满足支模所需的所有其 他主辅材 3.含对拉螺栓堵眼增加 费 4.其他：未尽事宜参见施 工图说明、图纸答疑、 招标文件及相关规范图 集 | m2 | 211 | 011702030014 | 100.07 |  |  |  | 郑州-[5482] | 57.62
后浇带 | 名称：板后浇带模板 1.模板及支撑制作、安 装、拆除、堆放、运输 及清理模内杂物、刷隔 离剂等 2.综合考虑模板支撑及 满足支模所需的所有其 他主辅材 3.其他：未尽事宜参见施 工图说明、图纸答疑、 招标文件及相关规范图 集 | m2 | 212 | 011702030015 | 301.28 |  |  |  | 郑州-[5483] | 57.62
垂直运输 | 1.垂直运输费 2.含非泵送混凝土垂直 运输增加费 3.其他:未尽事宜参见施 工图说明、图纸答疑、 招标文件及相关规范图 集 | m2 | 128 | 011703001001 | 38660.51 |  |  |  | 郑州-[175, 1359, 1712, 4108, 4440, 4592, 4877] | 0
垂直运输 | 1.垂直运输费：檐高 60m以内 2.含非泵送混凝土垂直 运输增加费 3.其他:未尽事宜参见施 工图说明、图纸答疑、 招标文件及相关规范图 集 | m2 | 263 | 011703001002 | 7186.91 |  |  |  | 郑州-[539] | 0
垂直运输 | 1.垂直运输费：檐高 40m以内 2.含非泵送混凝土垂直 运输增加费 3.其他:未尽事宜参见施 工图说明、图纸答疑、 招标文件及相关规范图 集 | m2 | 264 | 011703001003 | 2813.9 |  |  |  | 郑州-[540] | 0
垂直运输 | 1.垂直运输费 2.含非泵送混凝土垂直 运输增加费 3.其他:未尽事宜参见施 工图说明、图纸答疑、 招标文件及相关规范图 集 | m2 | 134 | 011703001006 | 24444.15 |  |  |  | 郑州-[2512, 2827, 3515, 3721] | 0
垂直运输 | 1.垂直运输费 2.含非泵送混凝土垂直 运输增加费 3.其他：未尽事宜参见施 工图说明、图纸答疑、 招标文件及相关规范图 集 | m2 | 183 | 011703001014 | 5881.16 |  |  |  | 郑州-[5439] | 0
超高施工增加 | 1.多、高层建筑物超高 增加费：檐高60m以内 2.其他:未尽事宜参见施 工图说明、图纸答疑、 招标文件及相关规范图 集 | m2 | 265 | 011704001001 | 3915.23 |  |  |  | 郑州-[541] | 0
超高施工增加 | 1.多、高层建筑物超高 增加费：檐高40m以内 2.其他:未尽事宜参见施 工图说明、图纸答疑、 招标文件及相关规范图 集 | m2 | 266 | 011704001002 | 1067.47 |  |  |  | 郑州-[542] | 0
超高施工增加 | 1.多、高层建筑物超高 增加费 2.其他:未尽事宜参见施 工图说明、图纸答疑、 招标文件及相关规范图 集 | m2 | 256 | 011704001003 | 21689.2 |  |  |  | 郑州-[1713] | 0
超高施工增加 | 1.多、高层建筑物超高 增加费 2.其他:未尽事宜参见施 工图说明、图纸答疑、 招标文件及相关规范图 集 | m2 | 225 | 011704001004 | 14476.78 |  |  |  | 郑州-[2828] | 0
大型机械设备进出场及安拆 | 1.大型机械设备进出场 及安拆及机械设备基础 2.其他:未尽事宜参见施 工图说明、图纸答疑、 招标文件及相关规范图 集 | 台·次 | 130 | 011705001001 | 2 |  |  |  | 郑州-[177, 1361] | 20404.96
大型机械设备进出场及安拆 | 1.大型机械设备进出场 及安拆及机械设备基础 2.其他:未尽事宜参见施 工图说明、图纸答疑、 招标文件及相关规范图 集 | 台·次 | 136 | 011705001003 | 1 |  |  |  | 郑州-[2514] | 20404.96
大型机械设备进出场及安拆 | 1.大型机械设备进出场 2.其他:未尽事宜参见施 工图说明、图纸答疑、 招标文件及相关规范图 集 | 台·次 | 6 | 011705001004 | 1 |  |  |  | 郑州-[4633] | 20404.96
成井 | 1、部位：管井 2、成孔直径 700mm,,深度为自 然地面以下20m 3、并管外滤料要求采 用粒径5~10碎石填充密 实；滤管采用外径为 300mm的无砂混凝土 管，孔隙率大于30% 4、包含抽水管、泵机 、电线等所有抽水相关 费 用 5、其他：未尽事宜参见 施工图说明、图纸答疑 、招标文件及相关规范 图集 | m | 7 | 011706001001 | 340 |  |  |  | 郑州-[6425] | 0
成井-轻型井点 | 1.轻型井点积水总管：采 用内径127的钢管 2.井点管：采用管径 48*3的钢管，并点管成 孔孔径不小于 300mm,成孔深度大于 滤管底端埋深0.5m。孔 内采用磨圆度好，粒径均 匀的滤料回填密实，填料 粒径1~3mm,滤料顶部 至地面1~2m需采用黏 土封填密实 3.井点管下端为滤管 (1.0m),管壁钻 15~18mm的孔呈梅花 形分布，管壁外包两层滤 网，内层细滤网采用 30~50孔/cm的黄铜丝 布或生丝布，外层粗滤网 采用8~10孔/cm的铁丝 布或尼龙丝布。 4.包含抽水管、泵机、 电线等所有抽水相关费 用 5.其他：其他未尽事宜参 见施工图说明、图纸答 疑、招标文件及相关规 范 | m | 9 | 011706001002 | 1734 |  |  |  | 郑州-[6430] | 0
排水、降水 | 1.部位：管井降水 2.降水天数按120天计 ,最终结算以甲方及监 理单位认可的降水天数 为准。 3.含抽水、值班、降水 设备维修、泵机、电线 等所有抽水相关费用 4.降水井数量：17座 5.其他：未尽事宜参见施 工图说明、图纸答疑、 招标文件及相关规范图 集 | 昼夜 | 8 | 011706002001 | 2040 |  |  |  | 郑州-[6426] | 0
排水、降水-轻型井点 | 1.部位：管井降水 2.降水天数按120天计 ,最终结算以甲方及监 理单位认可的降水天数 为准。 3.含抽水、值班、降水 设备维修、泵机、电线 等所有抽水相关费用 4.其他：未尽事宜参见施 工图说明、图纸答疑、 招标文件及相关规范图 集 | 昼夜 | 10 | 011706002002 | 34680 |  |  |  | 郑州-[6431] | 0
非夜间施工照明 | 1.地下室等非夜间施工 照明措施增加费 2.其他:未尽事宜参见施 工图说明、图纸答疑、 招标文件及相关规范图 集 | 项 | 129 | 011707003001 | 3 |  |  |  | 郑州-[176, 1360, 4878] | 0
非夜间施工照明 | 1.地下室等非夜间施工 照明措施增加费 2.其他:未尽事宜参见施 工图说明、图纸答疑、 招标文件及相关规范图 集 | 项 | 135 | 011707003003 | 2 |  |  |  | 郑州-[2513, 3516] | 0
非夜间施工照明 | 1.地下室等非夜间施工 照明措施增加费 2.其他：未尽事宜参见施 工图说明、图纸答疑、 招标文件及相关规范图 集 | 项 | 184 | 011707003006 | 1 |  |  |  | 郑州-[5440] | 0
防火门框填充 | 1.防火门框安装后在截 面内填充砼或砂浆（标 号综合考虑） 2.其他:未尽事宜参见施 工图说明、图纸答疑、 招标文件及相关规范图 集 | m2 | 60 | 01B001 | 2149.63 |  |  |  | 郑州-[88, 276, 1229, 1468, 3958, 4377, 4533, 4716, 5237] | 0
开启器 | 部位：手动开启器 1.可开启外窗（满足 1平方米要求），窗顶 贴梁底距地1.3m处设置 手动开启器 2.具体详细图纸设计 3.其他:未尽事宜参见施 工图说明、图纸答疑、 招标文件及相关规范图 集 | 套 | 79 | 01B003 | 16 |  |  |  | 郑州-[297, 1492] | 0
水簸箕 | 1.水簸箕（混凝土水簸 箕） 2.水簸箕300（长 )*300（宽）*200（高 ),板厚度40mm 3.详见图纸设计总说明 10a水簸箕节点做法 4.其他:未尽事宜参见施 工图说明、图纸答疑、 招标文件及相关规范图 集 | 套 | 243 | 01B004 | 9 |  |  |  | 郑州-[508, 1685, 4088] | 0
沉降观测点 | 1.沉降观测点 2.三级钢16，长度不低 于190mm 3.其他:未尽事宜参见施 工图说明、图纸答疑、 招标文件及相关规范图 集 | 套 | 250 | 01B005 | 53 |  |  |  | 郑州-[520, 1696, 4095, 4426, 4584] | 0
现浇混凝土模板 装饰线条增加费 | 部位：现浇混凝土模板 装饰线条增加费 1.模板及支撑制作、安 装、拆除、堆放、运输 及清理模内杂物、刷隔 离剂等 2.综合考虑模板支撑及 满足支模所需的所有其 他主辅材 3.其他:未尽事宜参见施 工图说明、图纸答疑、 招标文件及相关规范图 集 | m | 286 | 01B011 | 3232.36 |  |  |  | 郑州-[1743] | 0
防火门框填充 | 1.防火门框安装后在截 面内填充砼或砂浆（标 号综合考虑） 2.其他:未尽事宜参见施 工图说明、图纸答疑、 招标文件及相关规范图 集 | m2 | 42 | 01B012 | 1027.19 |  |  |  | 郑州-[2393, 2608, 3588] | 0
开启器 | 部位：手动开启器 1.可开启外窗（满足 1平方米要求），窗顶 贴梁底距地1.3m处设置 手动开启器 2.具体详细图纸设计 3.其他:未尽事宜参见施 工图说明、图纸答疑、 招标文件及相关规范图 集 | 套 | 76 | 01B014 | 846 |  |  |  | 郑州-[2628] | 0
水簸箕 | 1.水簸箕（混凝土水簸 箕） 2.水簸箕300（长 )*300（宽）*200（高 ),板厚度40mm 3.详见图纸设计总说明 10a水簸箕节点做法 4.其他:未尽事宜参见施 工图说明、图纸答疑、 招标文件及相关规范图 集 | 套 | 208 | 01B015 | 7 |  |  |  | 郑州-[2803, 3700] | 0
沉降观测点 | 1.沉降观测点 2.三级钢16，长度不低 于190mm 3.其他:未尽事宜参见施 工图说明、图纸答疑、 招标文件及相关规范图 集 | 套 | 214 | 01B016 | 25 |  |  |  | 郑州-[2813, 3707] | 0
现浇混凝土模板 装饰线条增加费 | 部位：现浇混凝土模板 装饰线条增加费 1.模板及支撑制作、安 装、拆除、堆放、运输 及清理模内杂物、刷隔 离剂等 2.综合考虑模板支撑及 满足支模所需的所有其 他主辅材 3.其他:未尽事宜参见施 工图说明、图纸答疑、 招标文件及相关规范图 集 | m | 249 | 01B017 | 2679.92 |  |  |  | 郑州-[2852] | 0
泄水孔 | 部位：泄水孔 1.直径70mm的PVC管 (端部外包钢丝过滤网 ) 2.长度500mm{暂定} 3.周围中碎石填充，粘 土填实 4.泄水孔横、纵向间距 均为3.0m 5.其他未尽事宜参见施 工图纸、招标文件及相 关规范 | m | 6 | 01B030 | 111.6 |  |  |  | 郑州-[6423] | 0
基坑管井后封井 | 1.部位：基坑管井后封井 2.钢套筒规格：钢护筒直 径 3 1 5 , 厚 5 m m , 6 m m 厚 钢 板 止 水环两道，环宽 350mm 3.护筒内填充C30微膨 胀速凝砼浇筑(含运输 、商品砼运距自行考虑 、泵送方式自行考虑 , 中 标 后 不 再 调 整 ) 4.井内C25细石砼填充 ,1:1砂石填充 5 . 护筒顶部10mm厚钢 板与钢管焊接 6.其他：未尽事宜参见施 工图说明、图纸答疑、 招标文件及相关规范图 集 | 座 | 13 | 01B031 | 17 |  |  |  | 郑州-[6437] | 0